## 运行信息04
并网机Inverter | 储能机EnergyStorageSystem | 名称Name | 英文Translation | 地址Address | 数据类型Data type | 字节数Number of bytes | 数据范围Data range | 单位Unit | 备注Notes | 修改Adjustments | 0x03 | 0x04 | 0x06 | 0x10
|  | 协议头(机型属性信息) Model attribute info | [8 empty] | 功能码
√ | √ | 机型名称 | InverName | 0-5 | U16*6 | 12 | ASCII |  |  | u16与U16书写统一一下。 | X | √ | X | X
√ | √ | 机器类型 | InverType | 6 | U16 | 2 |  |  | 0-99 单相并网机 100-199 三相并网机 201-219 裂相储能 220-270 单相储能 300-499 大三相储能 500-599 小三相储能 |  | X | √ | X | X
√ | √ | 额定功率 | NormAppPower | 7-8 | U32 | 4 |  | 1W |  | 1. 1w修改为1VA; 2. 额定视在功率修改为额定功率，单位：1VA修改为1W | X | √ | X | X
√ | √ | 额定输出无功功率 | NormReactPower | 9-10 | U32 | 4 |  | 1var |  |  | X | √ | X | X
√ | √ | 硬件版名称 | HardName | 11-14 | U16*4 | 8 | ASCII |  |  |  | X | √ | X | X
√ | √ | 硬件版本号 | HardVer | 15 | U16 | 2 |  |  |  |  | X | √ | X | X
√ | √ | 协议名称 | ProtocolName | 16-19 | U16*4 | 8 | ASCII |  | “” |  | X | √ | X | X
√ | √ | 协议版本号 | ProtocolVer | 20 | U16 | 2 |  |  | XXX.XX | 从1开始 | X | √ | X | X
√ | √ | 主DSP软件名称 | MasterName | 21-24 | U16*4 | 8 | ASCII |  |  |  | X | √ | X | X
√ | √ | 主DSP软件版本号 | MasterVer | 25 | U16 | 2 |  |  | XXX.XX |  | X | √ | X | X
√ | √ | 副DSP软件名称 | SlaveName | 26-29 | U16*4 | 8 | ASCII |  |  |  | X | √ | X | X
√ | √ | 副DSP软件版本号 | SlaveVer | 30 | U16 | 2 |  |  | XXX.XX |  | X | √ | X | X
√ | √ | HMI软件版名称 | HMIName | 31-34 | U16*4 | 8 | ASCII |  |  |  | X | √ | X | X
√ | √ | HMI软件版本号 | HMIVer | 35 | U16 | 2 |  |  | XXX.XX |  | X | √ | X | X
√ | √ | CPLD软件版名称 | CPLDName | 36-39 | U16*4 | 8 | ASCII |  |  |  | X | √ | X | X
√ | √ | CPLD软件版本号 | CPLDVer | 40 | U16 | 2 |  |  | XXX.XX |  | X | √ | X | X
√ | √ | 逆变器SN | SerialNumber15-14 | 41 | U16 | 2 | ASCII |  |  |  | X | √ | X | X
√ | √ |  | SerialNumber13-12 | 42 | U16 | 2 | ASCII |  |  |  | X | √ | X | X
√ | √ |  | SerialNumber11-10 | 43 | U16 | 2 | ASCII |  |  |  | X | √ | X | X
√ | √ |  | SerialNumber9-8 | 44 | U16 | 2 | ASCII |  |  |  | X | √ | X | X
√ | √ |  | SerialNumber7-6 | 45 | U16 | 2 | ASCII |  |  |  | X | √ | X | X
√ | √ |  | SerialNumber5-4 | 46 | U16 | 2 | ASCII |  |  |  | X | √ | X | X
√ | √ |  | SerialNumber3-2 | 47 | U16 | 2 | ASCII |  |  |  | X | √ | X | X
√ | √ |  | SerialNumber1-0 | 48 | U16 | 2 | ASCII |  |  |  | X | √ | X | X
√ | √ | 安规 | Safty | 49 | U16 | 2 | 安规 |  |  |  | X | √ | X | X
√ | √ | 最大交流输出电流 | MaxAcOutCurr | 50-51 | U32 | 4 |  | 0.01A |  | 新增单位 0.01A | X | √ | X | X
√ | √ | 机器特性 | InverCharacter | 52-53 | U32 | 4 |  |  | B0-B2: 0 代表并网机，1代表低压储能，2代表高压储能； B3-B5: 0 代表单相，1代表 裂相，2代表 三相； B6-B9: PV boost 路数，0代表1路，1代表2路，N代表N+路； B10：0 代表无发电机，1代表有发电机； B11-B31：reserved； | 新增 21.05.12 用于平台识别 B1-B31 更改为 B11-B31 | X | √ | X | X
|  | 预留 | Reserve | 54-499 | [6 empty] | X | √ | X | X
实时运行信息1（PV+并网运行信息） Real-time running info
√ | √ | 母线电压 | Vbus | 500 | U16 | 2 |  | 0.1V | 如果是单相,只有R相电压、R相电电流有效； 如果是俩相,只有R，S相电压、R,S相电电流有效； 如果三相四线制,表示：“X相电压”； 如果三相三线制,表示：“x-x 线电压”. 正表示逆变器往电网送电，负表示逆变器从电网取电 |  | X | √ | X | X
√ | √ | 负母线电压 | Vnbus | 501 | U16 | 2 |  | 0.1V |  |  | X | √ | X | X
√ | √ | 绝缘阻抗值 | Riso | 502 | U16 | 2 |  | KΩ |  |  | X | √ | X | X
√ | √ | 漏电流有效值 | IgfciRms | 503 | U16 | 2 |  | 1mA |  |  | X | √ | X | X
√ | √ | R相直流分量 | DCIR | 504 | S16 | 2 |  | 1mA |  |  | X | √ | X | X
√ | √ | S相直流分量 | DCIS | 505 | S16 | 2 |  | 1mA |  |  | X | √ | X | X
√ | √ | T相直流分量 | DCIT | 506 | S16 | 2 |  | 1mA |  |  | X | √ | X | X
√ | √ | R相电网电压 | VgridR | 507 | U16 | 2 |  | 0.1V |  |  | X | √ | X | X
√ | √ | S相电网电压 | VgridS | 508 | U16 | 2 |  | 0.1V |  |  | X | √ | X | X
√ | √ | T相电网电压 | VgridT | 509 | U16 | 2 |  | 0.1V |  |  | X | √ | X | X
√ | √ | R相电网电流 | IgridR | 510 | S16 | 2 |  | 0.01A |  |  | X | √ | X | X
√ | √ | S相电网电流 | IgridS | 511 | S16 | 2 |  | 0.01A |  |  | X | √ | X | X
√ | √ | T相电网电流 | IgridT | 512 | S16 | 2 |  | 0.01A |  |  | X | √ | X | X
√ | √ | R相电网频率 | FgridR | 513 | U16 | 2 |  | 0.01Hz |  |  | X | √ | X | X
√ | √ | S相电网频率 | FgridS | 514 | U16 | 2 |  | 0.01Hz |  |  | X | √ | X | X
√ | √ | T相电网频率 | FgridT | 515 | U16 | 2 |  | 0.01Hz |  |  | X | √ | X | X
√ | √ | A相有功功率 | PinvR | 516-517 | S32 | 4 |  | W |  |  | X | √ | X | X
√ | √ | B相有功功率 | PinvS | 518-519 | S32 | 4 |  | W |  |  | X | √ | X | X
√ | √ | C相有功功率 | PinvT | 520-521 | S32 | 4 |  | W |  |  | X | √ | X | X
√ | √ | 总有功功率 | Pinv | 522-523 | S32 | 4 |  | W |  |  | X | √ | X | X
√ | √ | 总无功功率 | Qinv | 524-525 | S32 | 4 |  | W |  |  | X | √ | X | X
√ | √ | 总功率因数 | PFinv | 526 | S16 | 2 |  | 0.001 |  |  | X | √ | X | X
√ | √ | 总视在功率 | Sinv | 527-528 | U32 | 4 |  | VA |  |  | X | √ | X | X
√ | √ | R相并网功率（电表） | PgridR | 529-530 | S32 | 4 |  | W | 负表示逆变器往电网送电，正表示逆变器从电网取电 |  | X | √ | X | X
√ | √ | S相并网功率（电表） | PgridS | 531-532 | S32 | 4 |  | W |  |  | X | √ | X | X
√ | √ | T相并网功率（电表） | PgridT | 533-534 | S32 | 4 |  | W |  |  | X | √ | X | X
√ | √ | 总并网有功功率 | Pgrid | 535-536 | S32 | 4 |  | W |  | 新增单位W | X | √ | X | X
√ | √ | 总并网无功功率 | Qgrid | 537-538 | S32 | 4 |  | Var |  | 新增单位Var | X | √ | X | X
√ | √ | 总并网视在功率 | Sgrid | 539-540 | U32 | 4 |  | VA |  | 新增单位VA | X | √ | X | X
× | × | R相负载有功功率 | PloadR | 541-542 | S32 | 4 |  | W |  |  | X | √ | X | X
× | × | S相负载有功功率 | PloadS | 543-544 | S32 | 4 |  | W |  |  | X | √ | X | X
× | × | T相负载有功功率 | PloadT | 545-546 | S32 | 4 |  | W |  |  | X | √ | X | X
√ | √ | 总负载有功功率 | Pload | 547-548 | S32 | 4 |  | W |  | 新增单位W | X | √ | X | X
× | × | 总负载无功功率 | Qload | 549-550 | S32 | 4 |  | Var |  | 新增单位Var | X | √ | X | X
× | × | 总负载视在功率 | Sload | 551-552 | U32 | 4 |  | VA |  | 新增单位VA | X | √ | X | X
√ | √ | PV总功率 | Ppv | 553-554 | U32 | 4 |  | W |  | 新增单位W | X | √ | X | X
√ | √ | PV1电压 | Vpv1 | 555 | U16 | 2 |  | 0.1V |  |  | X | √ | X | X
√ | √ | PV1电流 | Ipv1 | 556 | U16 | 2 |  | 0.01A |  |  | X | √ | X | X
√ | √ | PV1功率 | Ppv1 | 557 | U16 | 2 |  | W |  |  | X | √ | X | X
√ | √ | PV2电压 | Vpv2 | 558 | U16 | 2 |  | 0.1V |  |  | X | √ | X | X
√ | √ | PV2电流 | Ipv2 | 559 | U16 | 2 |  | 0.01A |  |  | X | √ | X | X
√ | √ | PV2功率 | Ppv2 | 560 | U16 | 2 |  | W |  |  | X | √ | X | X
√ | √ | PV3电压 | Vpv3 | 561 | U16 | 2 |  | 0.1V |  |  | X | √ | X | X
√ | √ | PV3电流 | Ipv3 | 562 | U16 | 2 |  | 0.01A |  |  | X | √ | X | X
√ | √ | PV3功率 | Ppv3 | 563 | U16 | 2 |  | W |  |  | X | √ | X | X
√ | √ | PV4电压 | Vpv4 | 564 | U16 | 2 |  | 0.1V |  |  | X | √ | X | X
√ | √ | PV4电流 | Ipv4 | 565 | U16 | 2 |  | 0.01A |  |  | X | √ | X | X
√ | √ | PV4功率 | Ppv4 | 566 | U16 | 2 |  | W |  |  | X | √ | X | X
√ | √ | PV5电压 | Vpv5 | 567 | U16 | 2 |  | 0.1V |  |  | X | √ | X | X
√ | √ | PV5电流 | Ipv5 | 568 | U16 | 2 |  | 0.01A |  |  | X | √ | X | X
√ | √ | PV5功率 | Ppv5 | 569 | U16 | 2 |  | W |  |  | X | √ | X | X
√ | √ | PV6电压 | Vpv6 | 570 | U16 | 2 |  | 0.1V |  |  | X | √ | X | X
√ | √ | PV6电流 | Ipv6 | 571 | U16 | 2 |  | 0.01A |  | 对于储能，需要PV总功率 | X | √ | X | X
√ | √ | PV6功率 | Ppv6 | 572 | U16 | 2 |  | W |  |  | X | √ | X | X
√ | √ | PV连接状态 | PVConn | 573 | U16 | 2 | B0:CONNECTED B1:AVAILABLE B2:OPERATING B3:TEST |  |  |  | X | √ | X | X
√ | √ | R相逆变电压 | VInvR | 574 | U16 | 2 |  | 0.1V |  |  | X | √ | X | X
√ | √ | S相逆变电压 | VInvS | 575 | U16 | 2 |  | 0.1V |  |  | X | √ | X | X
√ | √ | T相逆变电压 | VInvT | 576 | U16 | 2 |  | 0.1V |  |  | X | √ | X | X
× | √ | 辅电表总功率 | Passitgrid | 577 | S32 | 4 |  | W |  |  | X | √ | X | X
√ | √ | R相逆变电流 | IInvR | 579 | S16 | 2 |  | 0.01A |  |  | X | √ | X | X
√ | √ | S相逆变电流 | IInvS | 580 | S16 | 2 |  | 0.01A |  |  | X | √ | X | X
√ | √ | T相逆变电流 | IInvT | 581 | S16 | 2 |  | 0.01A |  |  | X | √ | X | X
|  | 预留 | Reserve | 574-999 | [6 empty] | X | √ | X | X
实时运行信息2（PV+并网发电量）Real-time running info 2
√ | × | 逆变器当日发电量 | EInvOutDay | 1000 | U16 | 2 |  | 0.1kwh |  | 单位0.1wh修改为0.1kwh | X | √ | X | X
× | × | 逆变器当日从电网取电量 | EInvRecDay | 1001 | U16 | 2 |  | 0.1kwh |  |  | X | √ | X | X
√ | √ | 当日到电网的电量 | EtogridDay | 1002 | U16 | 2 |  | 0.1kwh |  |  | X | √ | X | X
√ | √ | 当日取电网的电量 | EfromgridDay | 1003 | U16 | 2 |  | 0.1kwh |  |  | X | √ | X | X
√ | √ | 当日到负载的电量 | EtoLoadDay | 1004 | U16 | 2 |  | 0.1kwh |  |  | X | √ | X | X
× | × | 当日取负载的电量 | EfromLoadDay | 1005 | U16 | 2 |  | 0.1kwh |  |  | X | √ | X | X
× | √ | 当日PV发电量 | EPVDay | 1006-1007 | U32 | 4 |  | 0.1kwh |  |  | X | √ | X | X
× | √ | 当日PV1发电量 | EPV1Day | 1008 | U16 | 2 |  | 0.1kwh |  |  | X | √ | X | X
× | √ | 当日PV2发电量 | EPV2Day | 1009 | U16 | 2 |  | 0.1kwh |  |  | X | √ | X | X
× | √ | 当日PV3发电量 | EPV3Day | 1010 | U16 | 2 |  | 0.1kwh |  |  | X | √ | X | X
× | √ | 当日PV4发电量 | EPV4Day | 1011 | U16 | 2 |  | 0.1kwh |  |  | X | √ | X | X
× | √ | 当日PV5发电量 | EPV5Day | 1012 | U16 | 2 |  | 0.1kwh |  |  | X | √ | X | X
× | √ | 当日PV6发电量 | EPV6Day | 1013 | U16 | 2 |  | 0.1kwh |  |  | X | √ | X | X
√ | × | 逆变器总发电量 | EInvOutTotal | 1014-1015 | U32 | 4 |  | 0.1kwh |  |  | X | √ | X | X
× | × | 逆变器总从电网取电量 | EInvRecTotal | 1016-1017 | U32 | 4 |  | 0.1kwh |  |  | X | √ | X | X
√ | √ | 总到电网的电量 | EtogridTotal | 1018-1019 | U32 | 4 |  | 0.1kwh |  |  | X | √ | X | X
√ | √ | 总取电网的电量 | EfromgridTotal | 1020-1021 | U32 | 4 |  | 0.1kwh |  |  | X | √ | X | X
√ | √ | 总到负载的电量 | EtoLoadTotal | 1022-1023 | U32 | 4 |  | 0.1kwh |  |  | X | √ | X | X
× | × | 总取负载的电量 | EfromLoadTotal | 1024-1025 | U32 | 4 |  | 0.1kwh |  |  | X | √ | X | X
× | √ | 总PV发电量 | EPVTotal | 1026-1027 | U32 | 4 |  | 0.1kwh |  |  | X | √ | X | X
√ | √ | 当日到电网的电量 | EtogridDay32 | 1041-1042 | U32 | 4 |  | 0.1kwh |  |  | X | √ | X | X
√ | √ | 当日取电网的电量 | EfromgridDay32 | 1043-1044 | U32 | 4 |  | 0.1kwh |  |  | X | √ | X | X
√ | √ | 当日到负载的电量 | EtoLoadDay32 | 1045-1046 | U32 | 4 |  | 0.1kwh |  |  | X | √ | X | X
|  | 预留 | Reserve | 1028-1499 | [6 empty] | X | √ | X | X
实时运行信息3（Backup运行信息）Real-time running info 3
× | √ | R相电压直流分量 | DCVR | 1500 | S16 | 2 |  | mV | 如果输出类型是0,只有A相电压、A相电电流有效； 如果输出类型是 1,表示：“X相电压”； 如果输出类型是 2,表示：“x-x 线电压”. | 新增单位mV | X | √ | X | X
× | √ | S相电压直流分量 | DCVS | 1501 | S16 | 2 |  | mV |  |  | X | √ | X | X
× | √ | T相电压直流分量 | DCVT | 1502 | S16 | 2 |  | mV |  |  | X | √ | X | X
× | √ | R相EPS电压 | VepsR | 1503 | U16 | 2 |  | 0.1V |  |  | X | √ | X | X
× | √ | S相EPS电压 | VepsS | 1504 | U16 | 2 |  | 0.1V |  |  | X | √ | X | X
× | √ | T相EPS电压 | VepsT | 1505 | U16 | 2 |  | 0.1V |  |  | X | √ | X | X
× | √ | R相EPS电流 | IepsR | 1506 | S16 | 2 |  | 0.01A |  |  | X | √ | X | X
× | √ | S相EPS电流 | IepsS | 1507 | S16 | 2 |  | 0.01A |  |  | X | √ | X | X
× | √ | T相EPS电流 | IepsT | 1508 | S16 | 2 |  | 0.01A |  |  | X | √ | X | X
× | √ | R相EPS频率 | FepsR | 1509 | U16 | 2 |  | 0.01Hz |  |  | X | √ | X | X
× | √ | R相EPS有功功率 | PepsR | 1510 | S16 | 2 |  | W |  |  | X | √ | X | X
× | √ | S相EPS有功功率 | PepsS | 1511 | S16 | 2 |  | W |  |  | X | √ | X | X
× | √ | T相EPS有功功率 | PepsT | 1512 | S16 | 2 |  | W |  |  | X | √ | X | X
× | √ | 总EPS有功功率 | Peps | 1513-1514 | S32 | 4 |  | W |  | 离网并联时有功、无功也有可能是负值，相关的改成有符号数。 | X | √ | X | X
× | √ | 总EPS无功功率 | Qeps | 1515-1516 | S32 | 4 |  | Var |  | VA修改为Var | X | √ | X | X
× | √ | 总EPS视在功率 | Seps | 1517-1518 | U32 | 4 |  | VA |  |  | X | √ | X | X
× | √ | 当日EPS放电量 | EepsInvDay | 1519 | U16 | 2 |  | 0.1kwh |  |  | X | √ | X | X
× | √ | 当日EPS充电量 | EepsRecDay | 1520 | U16 | 2 |  | 0.1kwh |  |  | X | √ | X | X
× | √ | R相GEN电压 | VgenR | 1521 | U16 | 2 |  | 0.1V |  | 新增单位0.1V | X | √ | X | X
× | √ | S相GEN电压 | VgenS | 1522 | U16 | 2 |  | 0.1V |  |  | X | √ | X | X
× | √ | T相GEN电压 | VgenT | 1523 | U16 | 2 |  | 0.1V |  |  | X | √ | X | X
× | √ | R相GEN电流 | IgenR | 1524 | S16 | 2 |  | 0.01A |  | 新增单位0.01A | X | √ | X | X
× | √ | S相GEN电流 | IgenS | 1525 | S16 | 2 |  | 0.01A |  |  | X | √ | X | X
× | √ | T相GEN电流 | IgenT | 1526 | S16 | 2 |  | 0.01A |  |  | X | √ | X | X
× | √ | R相GEN有功功率 | PgenR | 1527 | S16 | 2 |  | W |  | 新增单位W | X | √ | X | X
× | √ | S相GEN有功功率 | PgenS | 1528 | S16 | 2 |  | W |  |  | X | √ | X | X
× | √ | T相GEN有功功率 | PgenT | 1529 | S16 | 2 |  | W |  |  | X | √ | X | X
× | √ | 总GEN有功功率 | Pgen | 1530-1531 | S32 | 4 |  | W |  |  | X | √ | X | X
× | √ | 总GEN无功功率 | Qgen | 1532-1533 | S32 | 4 |  | Var |  | 新增单位Var | X | √ | X | X
× | √ | 总GEN视在功率 | Sgen | 1534-1535 | U32 | 4 |  | VA |  | 新增单位VA | X | √ | X | X
× | √ | 当日GEN发电量 | EgenDay | 1536 | U16 | 2 |  | 0.1kwh |  | 新增单位0.1kwh | X | √ | X | X
× | √ | 总EPS放电量 | EepsInvTotal | 1537-1538 | U32 | 4 |  | 0.1kwh |  |  | X | √ | X | X
× | √ | 总EPS充电量 | EepsRecTotal | 1539-1540 | U32 | 4 |  | 0.1kwh |  |  | X | √ | X | X
× | √ | 总GEN发电量 | EgenTotal | 1541-1542 | U32 | 4 |  | 0.1kwh |  |  | X | √ | X | X
× | √ | 预留 | Reserve | 1543-1553 | [6 empty] | X | √ | X | X
× | √ | AC Coupled 发电功率 | Pacc | 1554-1555 | U32 | 4 |  | W |  |  | X | √ | X | X
× | √ | AC Coupled 日发电量 | EaccDay | 1556-1557 | U32 | 4 |  | 0.1kwh |  |  | X | √ | X | X
× | √ | AC Coupled 总发电量 | EaccTotal | 1558-1559 | U32 | 4 |  | 0.1kwh |  |  | X | √ | X | X
|  | 预留 | Reserve | 1560~1999 | [6 empty] | X | √ | X | X
实时运行信息4（电池运行信息）Real-time running info 4
× | √ | 电池状态 | BatState | 2000 | U16 | 2 |  |  | No battery 0 Fault 1 Sleep 2 Start 3 Charging 4 Discharge 5 OFF 6 Wake Up 7 | 不包括强充 | X | √ | X | X
× | √ | 电池温度 | Tbat | 2001 | s16 | 2 |  | 0.1℃ |  |  | X | √ | X | X
× | √ | 电池电量（SOC） | SOC | 2002 | U16 | 2 |  | % |  |  | X | √ | X | X
× | √ | 电池健康状况(SOH) | SOH | 2003 | U16 | 2 |  | % |  |  | X | √ | X | X
× | √ | 电池电压 | Vbat | 2004 | U16 | 2 |  | 0.1V |  |  | X | √ | X | X
× | √ | 电池电流 | Ibat | 2005 | S16 | 2 |  | 0.01A | 正表示电池放电 负表示电池充电 |  | X | √ | X | X
× | √ | BuckBoost电压 | Vbb | 2006 | U16 | 2 |  | 0.1V |  |  | X | √ | X | X
× | √ | 电池总功率 | Pbat | 2007-2008 | S32 | 4 |  | 1W | 正表示电池放电 负表示电池充电 | 1.改为有符号数, 2. 单位0.1V修改为1W | X | √ | X | X
× | √ | 电池当日充电量 | EChgDay | 2009 | U16 | 2 |  | 0.1kwh |  | 单位0.1wh修改为0.1kwh | X | √ | X | X
× | √ | 电池当日放电量 | EDischgDay | 2010 | U16 | 2 |  | 0.1kwh |  |  | X | √ | X | X
× | √ | 总电池充电量 | EChgTotal | 2011-2012 | U32 | 4 |  | 0.1kwh |  | 新增单位0.1kwh | X | √ | X | X
× | √ | 总电池放电量 | EDischgTotal | 2013-2014 | U32 | 4 |  | 0.1kwh |  | 新增单位0.1kwh | X | √ | X | X
× | √ | 电池控制命令 | BatCtrlCmd | 2015 | U16 | 2 |  |  | bit0-1: 0-无操作,1-高压上电,2-高压下电 bit2:充电 bit3:放电 bit4:重启 bit5:关机 bit6-15:保留 |  | X | √ | X | X
× | √ | 电池连接状态 | StorConn | 2016 | U16 | 2 | B0:CONNECTED B1:AVAILABLE B2:OPERATING B3:TEST |  |  |  | X | √ | X | X
|  | 预留 | Reserve | 2017-2499 | [6 empty] | X | √ | X | X
|  | 实时运行信息5(系统信息) Real-time running info 5 | [8 empty] | X | √ | X | X
√ | √ | 运行状态 | RunState | 2500 | U16 | 2 |  |  | Initial power on 0 Standby 1 Start 2 Grid 3 Off-grid 4 DG 5 From grid to off-grid 6 From Off-grid to grid 7 Power failure processing 8 Shutdown 9 Fault 10 Upgrading 11 |  | X | √ | X | X
√ | √ | 当前触发限功率方式 | PLimitMode | 2501-2502 | U32 | 4 |  |  | 0x0000 无限功率 0x0001 温度限功率 0x0002 手动设置限功率 0x0004 电网电压兼PF限功率 0x0008 过频限功率 0x0010 单独PV2输入限功率 0x0020 故障恢复缓启限功率 0x0040 预留通道 | 具体的限功率方式可以再添加，建议留U32。 | X | √ | X | X
√ | √ | 当前触发电网调度模式 | GridCrlMode | 2503-2504 | U32 | 4 |  |  | 0 E_GRID_ADJUST_DEF 1 E_GRID_ADJUST_LVRT 2 E_GRID_ADJUST_FIXE, 3 E_GRID_ADJUST_PF 4 E_GRID_ADJUST_QP 5 E_GRID_ADJUST_TEST | 应该按位呈现，可能几种组合同时出现，建议留U32。 | X | √ | X | X
√ | √ | PV1的MPPT工作模式 | PV1MpptMode | 2505 | U16 | 2 |  |  | 0 缺省值 1 待机 2 Boost扫描 3 Bus扫描 4 Boost MPPT运行 5 Bus MPPT运行 6 集中Bus运行 |  | X | √ | X | X
√ | √ | PV2的MPPT工作模式 | PV2MpptMode | 2506 | U16 | 2 |  |  |  |  | X | √ | X | X
√ | √ | PV3的MPPT工作模式 | PV3MpptMode | 2507 | U16 | 2 |  |  |  |  | X | √ | X | X
√ | √ | PV4的MPPT工作模式 | PV4MpptMode | 2508 | U16 | 2 |  |  |  |  | X | √ | X | X
√ | √ | PV5的MPPT工作模式 | PV5MpptMode | 2509 | U16 | 2 |  |  |  |  | X | √ | X | X
√ | √ | PV6的MPPT工作模式 | PV6MpptMode | 2510 | U16 | 2 |  |  |  |  | X | √ | X | X
√ | √ | 可调负载DO状态 | LoadCtrlState | 2511 | U16 | 2 |  |  |  |  | X | √ | X | X
√ | √ | 电表主动检测状态 | MeterTestState | 2512 | U16 | 2 |  |  |  |  | X | √ | X | X
√ | √ | 起动时间 | ConncetTime | 2513 | U16 | 2 |  | S |  |  | X | √ | X | X
√ | √ | 逆变器内部温度 | Tinner | 2514 | S16 | 2 |  | 0.1℃ |  |  | X | √ | X | X
√ | √ | 散热器温度 | Radiator Temperature | 2515 | S16 | 2 |  | 0.1℃ |  |  | X | √ | X | X
√ | √ | 温度1 | Temp1 | 2516 | S16 | 2 |  | 0.1℃ |  |  | X | √ | X | X
√ | √ | 温度2 | Temp2 | 2517 | S16 | 2 |  | 0.1℃ |  |  | X | √ | X | X
|  | 预留 | Reserve | 2518-2529 | [6 empty] | X | √ | X | X
√ | √ | 判断是否完成检测 |  | 2529 | U16 |  |  |  | bit0-7 0 未执行 1-8 自检中 9 自检完成 bit8 81<.S2 0-pass,1-fail bit9 81>.S2 0-pass,1-fail bit10 81<.S1 0-pass,1-fail bit11 81>.S1 0-pass,1-fail bit12 27.S2 0-pass,1-fail bit13 27.S1 0-pass,1-fail bit14 59.S2 0-pass,1-fail bit15 59.S1 0-pass,1-fail |  | X | √ | X | X
√ | √ | 59.S1 Trip Value | 59.S1 Trip Value | 2530 | U16 |  |  | 0.1V |  |  | X | √ | X | X
√ | √ | 59.S1 Trip Time | 59.S1 Trip Time | 2531 | U16 |  |  | 1ms |  |  | X | √ | X | X
√ | √ | 59.S2 Trip Value | 59.S2 Trip Value | 2532 | U16 |  |  | 0.1V |  |  | X | √ | X | X
√ | √ | 59.S2 Trip Time | 59.S2 Trip Time | 2533 | U16 |  |  | 1ms |  |  | X | √ | X | X
√ | √ | 27.S1 Trip Value | 27.S1 Trip Value | 2534 | U16 |  |  | 0.1V |  |  | X | √ | X | X
√ | √ | 27.S1 Trip Time | 27.S1 Trip Time | 2535 | U16 |  |  | 1ms |  |  | X | √ | X | X
√ | √ | 27.S2 Trip Value | 27.S2 Trip Value | 2536 | U16 |  |  | 0.1V |  |  | X | √ | X | X
√ | √ | 27.S2 Trip Time | 27.S2 Trip Time | 2537 | U16 |  |  | 1ms |  |  | X | √ | X | X
√ | √ | 81>.S1 Trip Value | 81>.S1 Trip Value | 2538 | U16 |  |  | 0.01Hz |  |  | X | √ | X | X
√ | √ | 81>.S1 Trip Time | 81>.S1 Trip Time | 2539 | U16 |  |  | 1ms |  |  | X | √ | X | X
√ | √ | 81<.S1 Trip Value | 81<.S1 Trip Value | 2540 | U16 |  |  | 0.01Hz |  |  | X | √ | X | X
√ | √ | 81<.S1 Trip Time | 81<.S1 Trip Time | 2541 | U16 |  |  | 1ms |  |  | X | √ | X | X
√ | √ | 81>.S2 Trip Value | 81>.S2 Trip Value | 2542 | U16 |  |  | 0.01Hz |  |  | X | √ | X | X
√ | √ | 81>.S2 Trip Time | 81>.S2 Trip Time | 2543 | U16 |  |  | 1ms |  |  | X | √ | X | X
√ | √ | 81<.S2 Trip Value | 81<.S2 Trip Value | 2544 | U16 |  |  | 0.01Hz |  |  | X | √ | X | X
√ | √ | 81<.S2 Trip Time | 81<.S2 Trip Time | 2545 | U16 |  |  | 1ms |  |  | X | √ | X | X
实时运行信息6（故障及告警）Real-time running info 6
√ | √ | PV故障1 | PvErr1 | 3000-3001 | U32 | 4 |  |  |  |  | X | √ | X | X
√ | √ | PV故障2 | PvErr2 | 3002-3003 | U32 | 4 |  |  |  |  | X | √ | X | X
× | √ | 电池故障1 | BatErr1 | 3004-3005 | U32 | 4 |  |  |  |  | X | √ | X | X
× | √ | 电池故障2 | BatErr2 | 3006-3007 | U32 | 4 |  |  |  |  | X | √ | X | X
√ | √ | 电网故障 | GridErr | 3008-3009 | U32 | 4 |  |  |  |  | X | √ | X | X
√ | √ | 离网故障 | OffGridErr | 3010-3011 | U32 | 4 |  |  |  |  | X | √ | X | X
√ | √ | 直流侧故障1 | DCErr1 | 3012-3013 | U32 | 4 |  |  |  |  | X | √ | X | X
√ | √ | 直流侧故障2 | DCErr2 | 3014-3015 | U32 | 4 |  |  |  |  | X | √ | X | X
√ | √ | 交流侧故障 | ACErr | 3016-3017 | U32 | 4 |  |  |  |  | X | √ | X | X
√ | √ | 系统故障1 | SysErr1 | 3018-3019 | U32 | 4 |  |  |  |  | X | √ | X | X
√ | √ | 系统故障2 | SysErr2 | 3020-3021 | U32 | 4 |  |  |  |  | X | √ | X | X
√ | √ | 永久故障 | PermErr | 3022-3023 | U32 | 4 |  |  |  |  | X | √ | X | X
√ | √ | 内部告警 | InWarning | 3024-3025 | U32 | 4 |  |  |  |  | X | √ | X | X
√ | √ | 外部告警 | OutWarning | 3026-3027 | U32 | 4 |  |  |  |  | X | √ | X | X
|  | 预留 | Reserve | 3028-3499 | [6 empty] | X | √ | X | X
电芯数据 Cell Data
× | √ | 电芯1数据-电压 | BC1_U | 5000 | S16 | 2 |  | mV |  |  | X | √ | X | X
× | √ | 电芯1数据-电流 | BC1_I | 5001 | S16 | 2 |  | 0.01A |  |  | X | √ | X | X
× | √ | 电芯1数据-温度 | BC1_T | 5002 | S16 | 2 |  | 0.1℃ |  |  | X | √ | X | X
× | √ | 电芯1数据-Soc | BC1_SOC | 5003 | S16 | 2 |  | 1% |  |  | X | √ | X | X
× | √ | 电芯2数据-电压 | BC2_U | 5004 | S16 | 2 |  | mV |  |  | X | √ | X | X
× | √ | 电芯2数据-电流 | BC2_I | 5005 | S16 | 2 |  | 0.01A |  |  | X | √ | X | X
× | √ | 电芯2数据-温度 | BC2_T | 5006 | S16 | 2 |  | 0.1℃ |  |  | X | √ | X | X
× | √ | 电芯2数据-Soc | BC2_SOC | 5007 | S16 | 2 |  | 1% |  |  | X | √ | X | X
× | √ | 电芯3数据-电压 | BC3_U | 5008 | S16 | 2 |  | mV |  |  | X | √ | X | X
× | √ | 电芯3数据-电流 | BC3_I | 5009 | S16 | 2 |  | 0.01A |  |  | X | √ | X | X
× | √ | 电芯3数据-温度 | BC3_T | 5010 | S16 | 2 |  | 0.1℃ |  |  | X | √ | X | X
× | √ | 电芯3数据-Soc | BC3_SOC | 5011 | S16 | 2 |  | 1% |  |  | X | √ | X | X
× | √ | 电芯4数据-电压 | BC4_U | 5012 | S16 | 2 |  | mV |  |  | X | √ | X | X
× | √ | 电芯4数据-电流 | BC4_I | 5013 | S16 | 2 |  | 0.01A |  |  | X | √ | X | X
× | √ | 电芯4数据-温度 | BC4_T | 5014 | S16 | 2 |  | 0.1℃ |  |  | X | √ | X | X
× | √ | 电芯4数据-Soc | BC4_SOC | 5015 | S16 | 2 |  | 1% |  |  | X | √ | X | X
× | √ | 电芯5数据-电压 | BC5_U | 5016 | S16 | 2 |  | mV |  |  | X | √ | X | X
× | √ | 电芯5数据-电流 | BC5_I | 5017 | S16 | 2 |  | 0.01A |  |  | X | √ | X | X
× | √ | 电芯5数据-温度 | BC5_T | 5018 | S16 | 2 |  | 0.1℃ |  |  | X | √ | X | X
× | √ | 电芯5数据-Soc | BC5_SOC | 5019 | S16 | 2 |  | 1% |  |  | X | √ | X | X
× | √ | 电芯6数据-电压 | BC6_U | 5020 | S16 | 2 |  | mV |  |  | X | √ | X | X
× | √ | 电芯6数据-电流 | BC6_I | 5021 | S16 | 2 |  | 0.01A |  |  | X | √ | X | X
× | √ | 电芯6数据-温度 | BC6_T | 5022 | S16 | 2 |  | 0.1℃ |  |  | X | √ | X | X
× | √ | 电芯6数据-Soc | BC6_SOC | 5023 | S16 | 2 |  | 1% |  |  | X | √ | X | X
× | √ | 电芯7数据-电压 | BC7_U | 5024 | S16 | 2 |  | mV |  |  | X | √ | X | X
× | √ | 电芯7数据-电流 | BC7_I | 5025 | S16 | 2 |  | 0.01A |  |  | X | √ | X | X
× | √ | 电芯7数据-温度 | BC7_T | 5026 | S16 | 2 |  | 0.1℃ |  |  | X | √ | X | X
× | √ | 电芯7数据-Soc | BC7_SOC | 5027 | S16 | 2 |  | 1% |  |  | X | √ | X | X
× | √ | 电芯8数据-电压 | BC8_U | 5028 | S16 | 2 |  | mV |  |  | X | √ | X | X
× | √ | 电芯8数据-电流 | BC8_I | 5029 | S16 | 2 |  | 0.01A |  |  | X | √ | X | X
× | √ | 电芯8数据-温度 | BC8_T | 5030 | S16 | 2 |  | 0.1℃ |  |  | X | √ | X | X
× | √ | 电芯8数据-Soc | BC8_SOC | 5031 | S16 | 2 |  | 1% |  |  | X | √ | X | X
× | √ | 电芯9数据-电压 | BC9_U | 5032 | S16 | 2 |  | mV |  |  | X | √ | X | X
× | √ | 电芯9数据-电流 | BC9_I | 5033 | S16 | 2 |  | 0.01A |  |  | X | √ | X | X
× | √ | 电芯9数据-温度 | BC9_T | 5034 | S16 | 2 |  | 0.1℃ |  |  | X | √ | X | X
× | √ | 电芯9数据-Soc | BC9_SOC | 5035 | S16 | 2 |  | 1% |  |  | X | √ | X | X
× | √ | 电芯10数据-电压 | BC10_U | 5036 | S16 | 2 |  | mV |  |  | X | √ | X | X
× | √ | 电芯10数据-电流 | BC10_I | 5037 | S16 | 2 |  | 0.01A |  |  | X | √ | X | X
× | √ | 电芯10数据-温度 | BC10_T | 5038 | S16 | 2 |  | 0.1℃ |  |  | X | √ | X | X
× | √ | 电芯10数据-Soc | BC10_SOC | 5039 | S16 | 2 |  | 1% |  |  | X | √ | X | X
× | √ | 电芯11数据-电压 | BC11_U | 5040 | S16 | 2 |  | mV |  |  | X | √ | X | X
× | √ | 电芯11数据-电流 | BC11_I | 5041 | S16 | 2 |  | 0.01A |  |  | X | √ | X | X
× | √ | 电芯11数据-温度 | BC11_T | 5042 | S16 | 2 |  | 0.1℃ |  |  | X | √ | X | X
× | √ | 电芯11数据-Soc | BC11_SOC | 5043 | S16 | 2 |  | 1% |  |  | X | √ | X | X
× | √ | 电芯12数据-电压 | BC12_U | 5044 | S16 | 2 |  | mV |  |  | X | √ | X | X
× | √ | 电芯12数据-电流 | BC12_I | 5045 | S16 | 2 |  | 0.01A |  |  | X | √ | X | X
× | √ | 电芯12数据-温度 | BC12_T | 5046 | S16 | 2 |  | 0.1℃ |  |  | X | √ | X | X
× | √ | 电芯12数据-Soc | BC12_SOC | 5047 | S16 | 2 |  | 1% |  |  | X | √ | X | X
× | √ | 电芯13数据-电压 | BC13_U | 5048 | S16 | 2 |  | mV |  |  | X | √ | X | X
× | √ | 电芯13数据-电流 | BC13_I | 5049 | S16 | 2 |  | 0.01A |  |  | X | √ | X | X
× | √ | 电芯13数据-温度 | BC13_T | 5050 | S16 | 2 |  | 0.1℃ |  |  | X | √ | X | X
× | √ | 电芯13数据-Soc | BC13_SOC | 5051 | S16 | 2 |  | 1% |  |  | X | √ | X | X
× | √ | 电芯14数据-电压 | BC14_U | 5052 | S16 | 2 |  | mV |  |  | X | √ | X | X
× | √ | 电芯14数据-电流 | BC14_I | 5053 | S16 | 2 |  | 0.01A |  |  | X | √ | X | X
× | √ | 电芯14数据-温度 | BC14_T | 5054 | S16 | 2 |  | 0.1℃ |  |  | X | √ | X | X
× | √ | 电芯14数据-Soc | BC14_SOC | 5055 | S16 | 2 |  | 1% |  |  | X | √ | X | X
× | √ | 电芯15数据-电压 | BC15_U | 5056 | S16 | 2 |  | mV |  |  | X | √ | X | X
× | √ | 电芯15数据-电流 | BC15_I | 5057 | S16 | 2 |  | 0.01A |  |  | X | √ | X | X
× | √ | 电芯15数据-温度 | BC15_T | 5058 | S16 | 2 |  | 0.1℃ |  |  | X | √ | X | X
× | √ | 电芯15数据-Soc | BC15_SOC | 5059 | S16 | 2 |  | 1% |  |  | X | √ | X | X
× | √ | 电芯16数据-电压 | BC16_U | 5060 | S16 | 2 |  | mV |  |  | X | √ | X | X
× | √ | 电芯16数据-电流 | BC16_I | 5061 | S16 | 2 |  | 0.01A |  |  | X | √ | X | X
× | √ | 电芯16数据-温度 | BC16_T | 5062 | S16 | 2 |  | 0.1℃ |  |  | X | √ | X | X
× | √ | 电芯16数据-Soc | BC16_SOC | 5063 | S16 | 2 |  | 1% |  |  | X | √ | X | X
× | √ | 电芯17数据-电压 | BC17_U | 5064 | S16 | 2 |  | mV |  |  | X | √ | X | X
× | √ | 电芯17数据-电流 | BC17_I | 5065 | S16 | 2 |  | 0.01A |  |  | X | √ | X | X
× | √ | 电芯17数据-温度 | BC17_T | 5066 | S16 | 2 |  | 0.1℃ |  |  | X | √ | X | X
× | √ | 电芯17数据-Soc | BC17_SOC | 5067 | S16 | 2 |  | 1% |  |  | X | √ | X | X
× | √ | 电芯18数据-电压 | BC18_U | 5068 | S16 | 2 |  | mV |  |  | X | √ | X | X
× | √ | 电芯18数据-电流 | BC18_I | 5069 | S16 | 2 |  | 0.01A |  |  | X | √ | X | X
× | √ | 电芯18数据-温度 | BC18_T | 5070 | S16 | 2 |  | 0.1℃ |  |  | X | √ | X | X
× | √ | 电芯18数据-Soc | BC18_SOC | 5071 | S16 | 2 |  | 1% |  |  | X | √ | X | X
× | √ | 电芯19数据-电压 | BC19_U | 5072 | S16 | 2 |  | mV |  |  | X | √ | X | X
× | √ | 电芯19数据-电流 | BC19_I | 5073 | S16 | 2 |  | 0.01A |  |  | X | √ | X | X
× | √ | 电芯19数据-温度 | BC19_T | 5074 | S16 | 2 |  | 0.1℃ |  |  | X | √ | X | X
× | √ | 电芯19数据-Soc | BC19_SOC | 5075 | S16 | 2 |  | 1% |  |  | X | √ | X | X
× | √ | 电芯20数据-电压 | BC20_U | 5076 | S16 | 2 |  | mV |  |  | X | √ | X | X
× | √ | 电芯20数据-电流 | BC20_I | 5077 | S16 | 2 |  | 0.01A |  |  | X | √ | X | X
× | √ | 电芯20数据-温度 | BC20_T | 5078 | S16 | 2 |  | 0.1℃ |  |  | X | √ | X | X
× | √ | 电芯20数据-Soc | BC20_SOC | 5079 | S16 | 2 |  | 1% |  |  | X | √ | X | X
× | √ | 电芯21数据-电压 | BC21_U | 5080 | S16 | 2 |  | mV |  |  | X | √ | X | X
× | √ | 电芯21数据-电流 | BC21_I | 5081 | S16 | 2 |  | 0.01A |  |  | X | √ | X | X
× | √ | 电芯21数据-温度 | BC21_T | 5082 | S16 | 2 |  | 0.1℃ |  |  | X | √ | X | X
× | √ | 电芯21数据-Soc | BC21_SOC | 5083 | S16 | 2 |  | 1% |  |  | X | √ | X | X
× | √ | 电芯22数据-电压 | BC22_U | 5084 | S16 | 2 |  | mV |  |  | X | √ | X | X
× | √ | 电芯22数据-电流 | BC22_I | 5085 | S16 | 2 |  | 0.01A |  |  | X | √ | X | X
× | √ | 电芯22数据-温度 | BC22_T | 5086 | S16 | 2 |  | 0.1℃ |  |  | X | √ | X | X
× | √ | 电芯22数据-Soc | BC22_SOC | 5087 | S16 | 2 |  | 1% |  |  | X | √ | X | X
× | √ | 电芯23数据-电压 | BC23_U | 5088 | S16 | 2 |  | mV |  |  | X | √ | X | X
× | √ | 电芯23数据-电流 | BC23_I | 5089 | S16 | 2 |  | 0.01A |  |  | X | √ | X | X
× | √ | 电芯23数据-温度 | BC23_T | 5090 | S16 | 2 |  | 0.1℃ |  |  | X | √ | X | X
× | √ | 电芯23数据-Soc | BC23_SOC | 5091 | S16 | 2 |  | 1% |  |  | X | √ | X | X
× | √ | 电芯24数据-电压 | BC24_U | 5092 | S16 | 2 |  | mV |  |  | X | √ | X | X
× | √ | 电芯24数据-电流 | BC24_I | 5093 | S16 | 2 |  | 0.01A |  |  | X | √ | X | X
× | √ | 电芯24数据-温度 | BC24_T | 5094 | S16 | 2 |  | 0.1℃ |  |  | X | √ | X | X
× | √ | 电芯24数据-Soc | BC24_SOC | 5095 | S16 | 2 |  | 1% |  |  | X | √ | X | X
× | √ | 电芯25数据-电压 | BC25_U | 5096 | S16 | 2 |  | mV |  |  | X | √ | X | X
× | √ | 电芯25数据-电流 | BC25_I | 5097 | S16 | 2 |  | 0.01A |  |  | X | √ | X | X
× | √ | 电芯25数据-温度 | BC25_T | 5098 | S16 | 2 |  | 0.1℃ |  |  | X | √ | X | X
× | √ | 电芯25数据-Soc | BC25_SOC | 5099 | S16 | 2 |  | 1% |  |  | X | √ | X | X
× | √ | 电芯26数据-电压 | BC26_U | 5100 | S16 | 2 |  | mV |  |  | X | √ | X | X
× | √ | 电芯26数据-电流 | BC26_I | 5101 | S16 | 2 |  | 0.01A |  |  | X | √ | X | X
× | √ | 电芯26数据-温度 | BC26_T | 5102 | S16 | 2 |  | 0.1℃ |  |  | X | √ | X | X
× | √ | 电芯26数据-Soc | BC26_SOC | 5103 | S16 | 2 |  | 1% |  |  | X | √ | X | X
× | √ | 电芯27数据-电压 | BC27_U | 5104 | S16 | 2 |  | mV |  |  | X | √ | X | X
× | √ | 电芯27数据-电流 | BC27_I | 5105 | S16 | 2 |  | 0.01A |  |  | X | √ | X | X
× | √ | 电芯27数据-温度 | BC27_T | 5106 | S16 | 2 |  | 0.1℃ |  |  | X | √ | X | X
× | √ | 电芯27数据-Soc | BC27_SOC | 5107 | S16 | 2 |  | 1% |  |  | X | √ | X | X
× | √ | 电芯28数据-电压 | BC28_U | 5108 | S16 | 2 |  | mV |  |  | X | √ | X | X
× | √ | 电芯28数据-电流 | BC28_I | 5109 | S16 | 2 |  | 0.01A |  |  | X | √ | X | X
× | √ | 电芯28数据-温度 | BC28_T | 5110 | S16 | 2 |  | 0.1℃ |  |  | X | √ | X | X
× | √ | 电芯28数据-Soc | BC28_SOC | 5111 | S16 | 2 |  | 1% |  |  | X | √ | X | X
× | √ | 电芯29数据-电压 | BC29_U | 5112 | S16 | 2 |  | mV |  |  | X | √ | X | X
× | √ | 电芯29数据-电流 | BC29_I | 5113 | S16 | 2 |  | 0.01A |  |  | X | √ | X | X
× | √ | 电芯29数据-温度 | BC29_T | 5114 | S16 | 2 |  | 0.1℃ |  |  | X | √ | X | X
× | √ | 电芯29数据-Soc | BC29_SOC | 5115 | S16 | 2 |  | 1% |  |  | X | √ | X | X
× | √ | 电芯30数据-电压 | BC30_U | 5116 | S16 | 2 |  | mV |  |  | X | √ | X | X
× | √ | 电芯30数据-电流 | BC30_I | 5117 | S16 | 2 |  | 0.01A |  |  | X | √ | X | X
× | √ | 电芯30数据-温度 | BC30_T | 5118 | S16 | 2 |  | 0.1℃ |  |  | X | √ | X | X
× | √ | 电芯30数据-Soc | BC30_SOC | 5119 | S16 | 2 |  | 1% |  |  | X | √ | X | X
× | √ | 电芯31数据-电压 | BC31_U | 5120 | S16 | 2 |  | mV |  |  | X | √ | X | X
× | √ | 电芯31数据-电流 | BC31_I | 5121 | S16 | 2 |  | 0.01A |  |  | X | √ | X | X
× | √ | 电芯31数据-温度 | BC31_T | 5122 | S16 | 2 |  | 0.1℃ |  |  | X | √ | X | X
× | √ | 电芯31数据-Soc | BC31_SOC | 5123 | S16 | 2 |  | 1% |  |  | X | √ | X | X
× | √ | 电芯32数据-电压 | BC32_U | 5124 | S16 | 2 |  | mV |  |  | X | √ | X | X
× | √ | 电芯32数据-电流 | BC32_I | 5125 | S16 | 2 |  | 0.01A |  |  | X | √ | X | X
× | √ | 电芯32数据-温度 | BC32_T | 5126 | S16 | 2 |  | 0.1℃ |  |  | X | √ | X | X
× | √ | 电芯32数据-Soc | BC32_SOC | 5127 | S16 | 2 |  | 1% |  |  | X | √ | X | X
× | √ | 电芯33数据-电压 | BC33_U | 5128 | S16 | 2 |  | mV |  |  | X | √ | X | X
× | √ | 电芯33数据-电流 | BC33_I | 5129 | S16 | 2 |  | 0.01A |  |  | X | √ | X | X
× | √ | 电芯33数据-温度 | BC33_T | 5130 | S16 | 2 |  | 0.1℃ |  |  | X | √ | X | X
× | √ | 电芯33数据-Soc | BC33_SOC | 5131 | S16 | 2 |  | 1% |  |  | X | √ | X | X
× | √ | 电芯34数据-电压 | BC34_U | 5132 | S16 | 2 |  | mV |  |  | X | √ | X | X
× | √ | 电芯34数据-电流 | BC34_I | 5133 | S16 | 2 |  | 0.01A |  |  | X | √ | X | X
× | √ | 电芯34数据-温度 | BC34_T | 5134 | S16 | 2 |  | 0.1℃ |  |  | X | √ | X | X
× | √ | 电芯34数据-Soc | BC34_SOC | 5135 | S16 | 2 |  | 1% |  |  | X | √ | X | X
× | √ | 电芯35数据-电压 | BC35_U | 5136 | S16 | 2 |  | mV |  |  | X | √ | X | X
× | √ | 电芯35数据-电流 | BC35_I | 5137 | S16 | 2 |  | 0.01A |  |  | X | √ | X | X
× | √ | 电芯35数据-温度 | BC35_T | 5138 | S16 | 2 |  | 0.1℃ |  |  | X | √ | X | X
× | √ | 电芯35数据-Soc | BC35_SOC | 5139 | S16 | 2 |  | 1% |  |  | X | √ | X | X
× | √ | 电芯36数据-电压 | BC36_U | 5140 | S16 | 2 |  | mV |  |  | X | √ | X | X
× | √ | 电芯36数据-电流 | BC36_I | 5141 | S16 | 2 |  | 0.01A |  |  | X | √ | X | X
× | √ | 电芯36数据-温度 | BC36_T | 5142 | S16 | 2 |  | 0.1℃ |  |  | X | √ | X | X
× | √ | 电芯36数据-Soc | BC36_SOC | 5143 | S16 | 2 |  | 1% |  |  | X | √ | X | X
× | √ | 电芯37数据-电压 | BC37_U | 5144 | S16 | 2 |  | mV |  |  | X | √ | X | X
× | √ | 电芯37数据-电流 | BC37_I | 5145 | S16 | 2 |  | 0.01A |  |  | X | √ | X | X
× | √ | 电芯37数据-温度 | BC37_T | 5146 | S16 | 2 |  | 0.1℃ |  |  | X | √ | X | X
× | √ | 电芯37数据-Soc | BC37_SOC | 5147 | S16 | 2 |  | 1% |  |  | X | √ | X | X
× | √ | 电芯38数据-电压 | BC38_U | 5148 | S16 | 2 |  | mV |  |  | X | √ | X | X
× | √ | 电芯38数据-电流 | BC38_I | 5149 | S16 | 2 |  | 0.01A |  |  | X | √ | X | X
× | √ | 电芯38数据-温度 | BC38_T | 5150 | S16 | 2 |  | 0.1℃ |  |  | X | √ | X | X
× | √ | 电芯38数据-Soc | BC38_SOC | 5151 | S16 | 2 |  | 1% |  |  | X | √ | X | X
× | √ | 电芯39数据-电压 | BC39_U | 5152 | S16 | 2 |  | mV |  |  | X | √ | X | X
× | √ | 电芯39数据-电流 | BC39_I | 5153 | S16 | 2 |  | 0.01A |  |  | X | √ | X | X
× | √ | 电芯39数据-温度 | BC39_T | 5154 | S16 | 2 |  | 0.1℃ |  |  | X | √ | X | X
× | √ | 电芯39数据-Soc | BC39_SOC | 5155 | S16 | 2 |  | 1% |  |  | X | √ | X | X
× | √ | 电芯40数据-电压 | BC40_U | 5156 | S16 | 2 |  | mV |  |  | X | √ | X | X
× | √ | 电芯40数据-电流 | BC40_I | 5157 | S16 | 2 |  | 0.01A |  |  | X | √ | X | X
× | √ | 电芯40数据-温度 | BC40_T | 5158 | S16 | 2 |  | 0.1℃ |  |  | X | √ | X | X
× | √ | 电芯40数据-Soc | BC40_SOC | 5159 | S16 | 2 |  | 1% |  |  | X | √ | X | X
× | √ | 电芯41数据-电压 | BC41_U | 5160 | S16 | 2 |  | mV |  |  | X | √ | X | X
× | √ | 电芯41数据-电流 | BC41_I | 5161 | S16 | 2 |  | 0.01A |  |  | X | √ | X | X
× | √ | 电芯41数据-温度 | BC41_T | 5162 | S16 | 2 |  | 0.1℃ |  |  | X | √ | X | X
× | √ | 电芯41数据-Soc | BC41_SOC | 5163 | S16 | 2 |  | 1% |  |  | X | √ | X | X
× | √ | 电芯42数据-电压 | BC42_U | 5164 | S16 | 2 |  | mV |  |  | X | √ | X | X
× | √ | 电芯42数据-电流 | BC42_I | 5165 | S16 | 2 |  | 0.01A |  |  | X | √ | X | X
× | √ | 电芯42数据-温度 | BC42_T | 5166 | S16 | 2 |  | 0.1℃ |  |  | X | √ | X | X
× | √ | 电芯42数据-Soc | BC42_SOC | 5167 | S16 | 2 |  | 1% |  |  | X | √ | X | X
× | √ | 电芯43数据-电压 | BC43_U | 5168 | S16 | 2 |  | mV |  |  | X | √ | X | X
× | √ | 电芯43数据-电流 | BC43_I | 5169 | S16 | 2 |  | 0.01A |  |  | X | √ | X | X
× | √ | 电芯43数据-温度 | BC43_T | 5170 | S16 | 2 |  | 0.1℃ |  |  | X | √ | X | X
× | √ | 电芯43数据-Soc | BC43_SOC | 5171 | S16 | 2 |  | 1% |  |  | X | √ | X | X
× | √ | 电芯44数据-电压 | BC44_U | 5172 | S16 | 2 |  | mV |  |  | X | √ | X | X
× | √ | 电芯44数据-电流 | BC44_I | 5173 | S16 | 2 |  | 0.01A |  |  | X | √ | X | X
× | √ | 电芯44数据-温度 | BC44_T | 5174 | S16 | 2 |  | 0.1℃ |  |  | X | √ | X | X
× | √ | 电芯44数据-Soc | BC44_SOC | 5175 | S16 | 2 |  | 1% |  |  | X | √ | X | X
× | √ | 电芯45数据-电压 | BC45_U | 5176 | S16 | 2 |  | mV |  |  | X | √ | X | X
× | √ | 电芯45数据-电流 | BC45_I | 5177 | S16 | 2 |  | 0.01A |  |  | X | √ | X | X
× | √ | 电芯45数据-温度 | BC45_T | 5178 | S16 | 2 |  | 0.1℃ |  |  | X | √ | X | X
× | √ | 电芯45数据-Soc | BC45_SOC | 5179 | S16 | 2 |  | 1% |  |  | X | √ | X | X
× | √ | 电芯46数据-电压 | BC46_U | 5180 | S16 | 2 |  | mV |  |  | X | √ | X | X
× | √ | 电芯46数据-电流 | BC46_I | 5181 | S16 | 2 |  | 0.01A |  |  | X | √ | X | X
× | √ | 电芯46数据-温度 | BC46_T | 5182 | S16 | 2 |  | 0.1℃ |  |  | X | √ | X | X
× | √ | 电芯46数据-Soc | BC46_SOC | 5183 | S16 | 2 |  | 1% |  |  | X | √ | X | X
× | √ | 电芯47数据-电压 | BC47_U | 5184 | S16 | 2 |  | mV |  |  | X | √ | X | X
× | √ | 电芯47数据-电流 | BC47_I | 5185 | S16 | 2 |  | 0.01A |  |  | X | √ | X | X
× | √ | 电芯47数据-温度 | BC47_T | 5186 | S16 | 2 |  | 0.1℃ |  |  | X | √ | X | X
× | √ | 电芯47数据-Soc | BC47_SOC | 5187 | S16 | 2 |  | 1% |  |  | X | √ | X | X
× | √ | 电芯48数据-电压 | BC48_U | 5188 | S16 | 2 |  | mV |  |  | X | √ | X | X
× | √ | 电芯48数据-电流 | BC48_I | 5189 | S16 | 2 |  | 0.01A |  |  | X | √ | X | X
× | √ | 电芯48数据-温度 | BC48_T | 5190 | S16 | 2 |  | 0.1℃ |  |  | X | √ | X | X
× | √ | 电芯48数据-Soc | BC48_SOC | 5191 | S16 | 2 |  | 1% |  |  | X | √ | X | X
× | √ | 电芯49数据-电压 | BC49_U | 5192 | S16 | 2 |  | mV |  |  | X | √ | X | X
× | √ | 电芯49数据-电流 | BC49_I | 5193 | S16 | 2 |  | 0.01A |  |  | X | √ | X | X
× | √ | 电芯49数据-温度 | BC49_T | 5194 | S16 | 2 |  | 0.1℃ |  |  | X | √ | X | X
× | √ | 电芯49数据-Soc | BC49_SOC | 5195 | S16 | 2 |  | 1% |  |  | X | √ | X | X
× | √ | 电芯50数据-电压 | BC50_U | 5196 | S16 | 2 |  | mV |  |  | X | √ | X | X
× | √ | 电芯50数据-电流 | BC50_I | 5197 | S16 | 2 |  | 0.01A |  |  | X | √ | X | X
× | √ | 电芯50数据-温度 | BC50_T | 5198 | S16 | 2 |  | 0.1℃ |  |  | X | √ | X | X
× | √ | 电芯50数据-Soc | BC50_SOC | 5199 | S16 | 2 |  | 1% |  |  | X | √ | X | X
× | √ | 电芯51数据-电压 | BC51_U | 5200 | S16 | 2 |  | mV |  |  | X | √ | X | X
× | √ | 电芯51数据-电流 | BC51_I | 5201 | S16 | 2 |  | 0.01A |  |  | X | √ | X | X
× | √ | 电芯51数据-温度 | BC51_T | 5202 | S16 | 2 |  | 0.1℃ |  |  | X | √ | X | X
× | √ | 电芯51数据-Soc | BC51_SOC | 5203 | S16 | 2 |  | 1% |  |  | X | √ | X | X
× | √ | 电芯52数据-电压 | BC52_U | 5204 | S16 | 2 |  | mV |  |  | X | √ | X | X
× | √ | 电芯52数据-电流 | BC52_I | 5205 | S16 | 2 |  | 0.01A |  |  | X | √ | X | X
× | √ | 电芯52数据-温度 | BC52_T | 5206 | S16 | 2 |  | 0.1℃ |  |  | X | √ | X | X
× | √ | 电芯52数据-Soc | BC52_SOC | 5207 | S16 | 2 |  | 1% |  |  | X | √ | X | X
× | √ | 电芯53数据-电压 | BC53_U | 5208 | S16 | 2 |  | mV |  |  | X | √ | X | X
× | √ | 电芯53数据-电流 | BC53_I | 5209 | S16 | 2 |  | 0.01A |  |  | X | √ | X | X
× | √ | 电芯53数据-温度 | BC53_T | 5210 | S16 | 2 |  | 0.1℃ |  |  | X | √ | X | X
× | √ | 电芯53数据-Soc | BC53_SOC | 5211 | S16 | 2 |  | 1% |  |  | X | √ | X | X
× | √ | 电芯54数据-电压 | BC54_U | 5212 | S16 | 2 |  | mV |  |  | X | √ | X | X
× | √ | 电芯54数据-电流 | BC54_I | 5213 | S16 | 2 |  | 0.01A |  |  | X | √ | X | X
× | √ | 电芯54数据-温度 | BC54_T | 5214 | S16 | 2 |  | 0.1℃ |  |  | X | √ | X | X
× | √ | 电芯54数据-Soc | BC54_SOC | 5215 | S16 | 2 |  | 1% |  |  | X | √ | X | X
× | √ | 电芯55数据-电压 | BC55_U | 5216 | S16 | 2 |  | mV |  |  | X | √ | X | X
× | √ | 电芯55数据-电流 | BC55_I | 5217 | S16 | 2 |  | 0.01A |  |  | X | √ | X | X
× | √ | 电芯55数据-温度 | BC55_T | 5218 | S16 | 2 |  | 0.1℃ |  |  | X | √ | X | X
× | √ | 电芯55数据-Soc | BC55_SOC | 5219 | S16 | 2 |  | 1% |  |  | X | √ | X | X
× | √ | 电芯56数据-电压 | BC56_U | 5220 | S16 | 2 |  | mV |  |  | X | √ | X | X
× | √ | 电芯56数据-电流 | BC56_I | 5221 | S16 | 2 |  | 0.01A |  |  | X | √ | X | X
× | √ | 电芯56数据-温度 | BC56_T | 5222 | S16 | 2 |  | 0.1℃ |  |  | X | √ | X | X
× | √ | 电芯56数据-Soc | BC56_SOC | 5223 | S16 | 2 |  | 1% |  |  | X | √ | X | X
× | √ | 电芯57数据-电压 | BC57_U | 5224 | S16 | 2 |  | mV |  |  | X | √ | X | X
× | √ | 电芯57数据-电流 | BC57_I | 5225 | S16 | 2 |  | 0.01A |  |  | X | √ | X | X
× | √ | 电芯57数据-温度 | BC57_T | 5226 | S16 | 2 |  | 0.1℃ |  |  | X | √ | X | X
× | √ | 电芯57数据-Soc | BC57_SOC | 5227 | S16 | 2 |  | 1% |  |  | X | √ | X | X
× | √ | 电芯58数据-电压 | BC58_U | 5228 | S16 | 2 |  | mV |  |  | X | √ | X | X
× | √ | 电芯58数据-电流 | BC58_I | 5229 | S16 | 2 |  | 0.01A |  |  | X | √ | X | X
× | √ | 电芯58数据-温度 | BC58_T | 5230 | S16 | 2 |  | 0.1℃ |  |  | X | √ | X | X
× | √ | 电芯58数据-Soc | BC58_SOC | 5231 | S16 | 2 |  | 1% |  |  | X | √ | X | X
× | √ | 电芯59数据-电压 | BC59_U | 5232 | S16 | 2 |  | mV |  |  | X | √ | X | X
× | √ | 电芯59数据-电流 | BC59_I | 5233 | S16 | 2 |  | 0.01A |  |  | X | √ | X | X
× | √ | 电芯59数据-温度 | BC59_T | 5234 | S16 | 2 |  | 0.1℃ |  |  | X | √ | X | X
× | √ | 电芯59数据-Soc | BC59_SOC | 5235 | S16 | 2 |  | 1% |  |  | X | √ | X | X
× | √ | 电芯60数据-电压 | BC60_U | 5236 | S16 | 2 |  | mV |  |  | X | √ | X | X
× | √ | 电芯60数据-电流 | BC60_I | 5237 | S16 | 2 |  | 0.01A |  |  | X | √ | X | X
× | √ | 电芯60数据-温度 | BC60_T | 5238 | S16 | 2 |  | 0.1℃ |  |  | X | √ | X | X
× | √ | 电芯60数据-Soc | BC60_SOC | 5239 | S16 | 2 |  | 1% |  |  | X | √ | X | X
× | √ | 电芯61数据-电压 | BC61_U | 5240 | S16 | 2 |  | mV |  |  | X | √ | X | X
× | √ | 电芯61数据-电流 | BC61_I | 5241 | S16 | 2 |  | 0.01A |  |  | X | √ | X | X
× | √ | 电芯61数据-温度 | BC61_T | 5242 | S16 | 2 |  | 0.1℃ |  |  | X | √ | X | X
× | √ | 电芯61数据-Soc | BC61_SOC | 5243 | S16 | 2 |  | 1% |  |  | X | √ | X | X
× | √ | 电芯62数据-电压 | BC62_U | 5244 | S16 | 2 |  | mV |  |  | X | √ | X | X
× | √ | 电芯62数据-电流 | BC62_I | 5245 | S16 | 2 |  | 0.01A |  |  | X | √ | X | X
× | √ | 电芯62数据-温度 | BC62_T | 5246 | S16 | 2 |  | 0.1℃ |  |  | X | √ | X | X
× | √ | 电芯62数据-Soc | BC62_SOC | 5247 | S16 | 2 |  | 1% |  |  | X | √ | X | X
× | √ | 电芯63数据-电压 | BC63_U | 5248 | S16 | 2 |  | mV |  |  | X | √ | X | X
× | √ | 电芯63数据-电流 | BC63_I | 5249 | S16 | 2 |  | 0.01A |  |  | X | √ | X | X
× | √ | 电芯63数据-温度 | BC63_T | 5250 | S16 | 2 |  | 0.1℃ |  |  | X | √ | X | X
× | √ | 电芯63数据-Soc | BC63_SOC | 5251 | S16 | 2 |  | 1% |  |  | X | √ | X | X
× | √ | 电芯64数据-电压 | BC64_U | 5252 | S16 | 2 |  | mV |  |  | X | √ | X | X
× | √ | 电芯64数据-电流 | BC64_I | 5253 | S16 | 2 |  | 0.01A |  |  | X | √ | X | X
× | √ | 电芯64数据-温度 | BC64_T | 5254 | S16 | 2 |  | 0.1℃ |  |  | X | √ | X | X
× | √ | 电芯64数据-Soc | BC64_SOC | 5255 | S16 | 2 |  | 1% |  |  | X | √ | X | X
× | √ | 电芯65数据-电压 | BC65_U | 5256 | S16 | 2 |  | mV |  |  | X | √ | X | X
× | √ | 电芯65数据-电流 | BC65_I | 5257 | S16 | 2 |  | 0.01A |  |  | X | √ | X | X
× | √ | 电芯65数据-温度 | BC65_T | 5258 | S16 | 2 |  | 0.1℃ |  |  | X | √ | X | X
× | √ | 电芯65数据-Soc | BC65_SOC | 5259 | S16 | 2 |  | 1% |  |  | X | √ | X | X
× | √ | 电芯66数据-电压 | BC66_U | 5260 | S16 | 2 |  | mV |  |  | X | √ | X | X
× | √ | 电芯66数据-电流 | BC66_I | 5261 | S16 | 2 |  | 0.01A |  |  | X | √ | X | X
× | √ | 电芯66数据-温度 | BC66_T | 5262 | S16 | 2 |  | 0.1℃ |  |  | X | √ | X | X
× | √ | 电芯66数据-Soc | BC66_SOC | 5263 | S16 | 2 |  | 1% |  |  | X | √ | X | X
× | √ | 电芯67数据-电压 | BC67_U | 5264 | S16 | 2 |  | mV |  |  | X | √ | X | X
× | √ | 电芯67数据-电流 | BC67_I | 5265 | S16 | 2 |  | 0.01A |  |  | X | √ | X | X
× | √ | 电芯67数据-温度 | BC67_T | 5266 | S16 | 2 |  | 0.1℃ |  |  | X | √ | X | X
× | √ | 电芯67数据-Soc | BC67_SOC | 5267 | S16 | 2 |  | 1% |  |  | X | √ | X | X
× | √ | 电芯68数据-电压 | BC68_U | 5268 | S16 | 2 |  | mV |  |  | X | √ | X | X
× | √ | 电芯68数据-电流 | BC68_I | 5269 | S16 | 2 |  | 0.01A |  |  | X | √ | X | X
× | √ | 电芯68数据-温度 | BC68_T | 5270 | S16 | 2 |  | 0.1℃ |  |  | X | √ | X | X
× | √ | 电芯68数据-Soc | BC68_SOC | 5271 | S16 | 2 |  | 1% |  |  | X | √ | X | X
× | √ | 电芯69数据-电压 | BC69_U | 5272 | S16 | 2 |  | mV |  |  | X | √ | X | X
× | √ | 电芯69数据-电流 | BC69_I | 5273 | S16 | 2 |  | 0.01A |  |  | X | √ | X | X
× | √ | 电芯69数据-温度 | BC69_T | 5274 | S16 | 2 |  | 0.1℃ |  |  | X | √ | X | X
× | √ | 电芯69数据-Soc | BC69_SOC | 5275 | S16 | 2 |  | 1% |  |  | X | √ | X | X
× | √ | 电芯70数据-电压 | BC70_U | 5276 | S16 | 2 |  | mV |  |  | X | √ | X | X
× | √ | 电芯70数据-电流 | BC70_I | 5277 | S16 | 2 |  | 0.01A |  |  | X | √ | X | X
× | √ | 电芯70数据-温度 | BC70_T | 5278 | S16 | 2 |  | 0.1℃ |  |  | X | √ | X | X
× | √ | 电芯70数据-Soc | BC70_SOC | 5279 | S16 | 2 |  | 1% |  |  | X | √ | X | X
× | √ | 电芯71数据-电压 | BC71_U | 5280 | S16 | 2 |  | mV |  |  | X | √ | X | X
× | √ | 电芯71数据-电流 | BC71_I | 5281 | S16 | 2 |  | 0.01A |  |  | X | √ | X | X
× | √ | 电芯71数据-温度 | BC71_T | 5282 | S16 | 2 |  | 0.1℃ |  |  | X | √ | X | X
× | √ | 电芯71数据-Soc | BC71_SOC | 5283 | S16 | 2 |  | 1% |  |  | X | √ | X | X
× | √ | 电芯72数据-电压 | BC72_U | 5284 | S16 | 2 |  | mV |  |  | X | √ | X | X
× | √ | 电芯72数据-电流 | BC72_I | 5285 | S16 | 2 |  | 0.01A |  |  | X | √ | X | X
× | √ | 电芯72数据-温度 | BC72_T | 5286 | S16 | 2 |  | 0.1℃ |  |  | X | √ | X | X
× | √ | 电芯72数据-Soc | BC72_SOC | 5287 | S16 | 2 |  | 1% |  |  | X | √ | X | X
× | √ | 电芯73数据-电压 | BC73_U | 5288 | S16 | 2 |  | mV |  |  | X | √ | X | X
× | √ | 电芯73数据-电流 | BC73_I | 5289 | S16 | 2 |  | 0.01A |  |  | X | √ | X | X
× | √ | 电芯73数据-温度 | BC73_T | 5290 | S16 | 2 |  | 0.1℃ |  |  | X | √ | X | X
× | √ | 电芯73数据-Soc | BC73_SOC | 5291 | S16 | 2 |  | 1% |  |  | X | √ | X | X
× | √ | 电芯74数据-电压 | BC74_U | 5292 | S16 | 2 |  | mV |  |  | X | √ | X | X
× | √ | 电芯74数据-电流 | BC74_I | 5293 | S16 | 2 |  | 0.01A |  |  | X | √ | X | X
× | √ | 电芯74数据-温度 | BC74_T | 5294 | S16 | 2 |  | 0.1℃ |  |  | X | √ | X | X
× | √ | 电芯74数据-Soc | BC74_SOC | 5295 | S16 | 2 |  | 1% |  |  | X | √ | X | X
× | √ | 电芯75数据-电压 | BC75_U | 5296 | S16 | 2 |  | mV |  |  | X | √ | X | X
× | √ | 电芯75数据-电流 | BC75_I | 5297 | S16 | 2 |  | 0.01A |  |  | X | √ | X | X
× | √ | 电芯75数据-温度 | BC75_T | 5298 | S16 | 2 |  | 0.1℃ |  |  | X | √ | X | X
× | √ | 电芯75数据-Soc | BC75_SOC | 5299 | S16 | 2 |  | 1% |  |  | X | √ | X | X
× | √ | 电芯76数据-电压 | BC76_U | 5300 | S16 | 2 |  | mV |  |  | X | √ | X | X
× | √ | 电芯76数据-电流 | BC76_I | 5301 | S16 | 2 |  | 0.01A |  |  | X | √ | X | X
× | √ | 电芯76数据-温度 | BC76_T | 5302 | S16 | 2 |  | 0.1℃ |  |  | X | √ | X | X
× | √ | 电芯76数据-Soc | BC76_SOC | 5303 | S16 | 2 |  | 1% |  |  | X | √ | X | X
× | √ | 电芯77数据-电压 | BC77_U | 5304 | S16 | 2 |  | mV |  |  | X | √ | X | X
× | √ | 电芯77数据-电流 | BC77_I | 5305 | S16 | 2 |  | 0.01A |  |  | X | √ | X | X
× | √ | 电芯77数据-温度 | BC77_T | 5306 | S16 | 2 |  | 0.1℃ |  |  | X | √ | X | X
× | √ | 电芯77数据-Soc | BC77_SOC | 5307 | S16 | 2 |  | 1% |  |  | X | √ | X | X
× | √ | 电芯78数据-电压 | BC78_U | 5308 | S16 | 2 |  | mV |  |  | X | √ | X | X
× | √ | 电芯78数据-电流 | BC78_I | 5309 | S16 | 2 |  | 0.01A |  |  | X | √ | X | X
× | √ | 电芯78数据-温度 | BC78_T | 5310 | S16 | 2 |  | 0.1℃ |  |  | X | √ | X | X
× | √ | 电芯78数据-Soc | BC78_SOC | 5311 | S16 | 2 |  | 1% |  |  | X | √ | X | X
× | √ | 电芯79数据-电压 | BC79_U | 5312 | S16 | 2 |  | mV |  |  | X | √ | X | X
× | √ | 电芯79数据-电流 | BC79_I | 5313 | S16 | 2 |  | 0.01A |  |  | X | √ | X | X
× | √ | 电芯79数据-温度 | BC79_T | 5314 | S16 | 2 |  | 0.1℃ |  |  | X | √ | X | X
× | √ | 电芯79数据-Soc | BC79_SOC | 5315 | S16 | 2 |  | 1% |  |  | X | √ | X | X
× | √ | 电芯80数据-电压 | BC80_U | 5316 | S16 | 2 |  | mV |  |  | X | √ | X | X
× | √ | 电芯80数据-电流 | BC80_I | 5317 | S16 | 2 |  | 0.01A |  |  | X | √ | X | X
× | √ | 电芯80数据-温度 | BC80_T | 5318 | S16 | 2 |  | 0.1℃ |  |  | X | √ | X | X
× | √ | 电芯80数据-Soc | BC80_SOC | 5319 | S16 | 2 |  | 1% |  |  | X | √ | X | X
× | √ | 电芯81数据-电压 | BC81_U | 5320 | S16 | 2 |  | mV |  |  | X | √ | X | X
× | √ | 电芯81数据-电流 | BC81_I | 5321 | S16 | 2 |  | 0.01A |  |  | X | √ | X | X
× | √ | 电芯81数据-温度 | BC81_T | 5322 | S16 | 2 |  | 0.1℃ |  |  | X | √ | X | X
× | √ | 电芯81数据-Soc | BC81_SOC | 5323 | S16 | 2 |  | 1% |  |  | X | √ | X | X
× | √ | 电芯82数据-电压 | BC82_U | 5324 | S16 | 2 |  | mV |  |  | X | √ | X | X
× | √ | 电芯82数据-电流 | BC82_I | 5325 | S16 | 2 |  | 0.01A |  |  | X | √ | X | X
× | √ | 电芯82数据-温度 | BC82_T | 5326 | S16 | 2 |  | 0.1℃ |  |  | X | √ | X | X
× | √ | 电芯82数据-Soc | BC82_SOC | 5327 | S16 | 2 |  | 1% |  |  | X | √ | X | X
× | √ | 电芯83数据-电压 | BC83_U | 5328 | S16 | 2 |  | mV |  |  | X | √ | X | X
× | √ | 电芯83数据-电流 | BC83_I | 5329 | S16 | 2 |  | 0.01A |  |  | X | √ | X | X
× | √ | 电芯83数据-温度 | BC83_T | 5330 | S16 | 2 |  | 0.1℃ |  |  | X | √ | X | X
× | √ | 电芯83数据-Soc | BC83_SOC | 5331 | S16 | 2 |  | 1% |  |  | X | √ | X | X
× | √ | 电芯84数据-电压 | BC84_U | 5332 | S16 | 2 |  | mV |  |  | X | √ | X | X
× | √ | 电芯84数据-电流 | BC84_I | 5333 | S16 | 2 |  | 0.01A |  |  | X | √ | X | X
× | √ | 电芯84数据-温度 | BC84_T | 5334 | S16 | 2 |  | 0.1℃ |  |  | X | √ | X | X
× | √ | 电芯84数据-Soc | BC84_SOC | 5335 | S16 | 2 |  | 1% |  |  | X | √ | X | X
× | √ | 电芯85数据-电压 | BC85_U | 5336 | S16 | 2 |  | mV |  |  | X | √ | X | X
× | √ | 电芯85数据-电流 | BC85_I | 5337 | S16 | 2 |  | 0.01A |  |  | X | √ | X | X
× | √ | 电芯85数据-温度 | BC85_T | 5338 | S16 | 2 |  | 0.1℃ |  |  | X | √ | X | X
× | √ | 电芯85数据-Soc | BC85_SOC | 5339 | S16 | 2 |  | 1% |  |  | X | √ | X | X
× | √ | 电芯86数据-电压 | BC86_U | 5340 | S16 | 2 |  | mV |  |  | X | √ | X | X
× | √ | 电芯86数据-电流 | BC86_I | 5341 | S16 | 2 |  | 0.01A |  |  | X | √ | X | X
× | √ | 电芯86数据-温度 | BC86_T | 5342 | S16 | 2 |  | 0.1℃ |  |  | X | √ | X | X
× | √ | 电芯86数据-Soc | BC86_SOC | 5343 | S16 | 2 |  | 1% |  |  | X | √ | X | X
× | √ | 电芯87数据-电压 | BC87_U | 5344 | S16 | 2 |  | mV |  |  | X | √ | X | X
× | √ | 电芯87数据-电流 | BC87_I | 5345 | S16 | 2 |  | 0.01A |  |  | X | √ | X | X
× | √ | 电芯87数据-温度 | BC87_T | 5346 | S16 | 2 |  | 0.1℃ |  |  | X | √ | X | X
× | √ | 电芯87数据-Soc | BC87_SOC | 5347 | S16 | 2 |  | 1% |  |  | X | √ | X | X
× | √ | 电芯88数据-电压 | BC88_U | 5348 | S16 | 2 |  | mV |  |  | X | √ | X | X
× | √ | 电芯88数据-电流 | BC88_I | 5349 | S16 | 2 |  | 0.01A |  |  | X | √ | X | X
× | √ | 电芯88数据-温度 | BC88_T | 5350 | S16 | 2 |  | 0.1℃ |  |  | X | √ | X | X
× | √ | 电芯88数据-Soc | BC88_SOC | 5351 | S16 | 2 |  | 1% |  |  | X | √ | X | X
× | √ | 电芯89数据-电压 | BC89_U | 5352 | S16 | 2 |  | mV |  |  | X | √ | X | X
× | √ | 电芯89数据-电流 | BC89_I | 5353 | S16 | 2 |  | 0.01A |  |  | X | √ | X | X
× | √ | 电芯89数据-温度 | BC89_T | 5354 | S16 | 2 |  | 0.1℃ |  |  | X | √ | X | X
× | √ | 电芯89数据-Soc | BC89_SOC | 5355 | S16 | 2 |  | 1% |  |  | X | √ | X | X
× | √ | 电芯90数据-电压 | BC90_U | 5356 | S16 | 2 |  | mV |  |  | X | √ | X | X
× | √ | 电芯90数据-电流 | BC90_I | 5357 | S16 | 2 |  | 0.01A |  |  | X | √ | X | X
× | √ | 电芯90数据-温度 | BC90_T | 5358 | S16 | 2 |  | 0.1℃ |  |  | X | √ | X | X
× | √ | 电芯90数据-Soc | BC90_SOC | 5359 | S16 | 2 |  | 1% |  |  | X | √ | X | X
× | √ | 电芯91数据-电压 | BC91_U | 5360 | S16 | 2 |  | mV |  |  | X | √ | X | X
× | √ | 电芯91数据-电流 | BC91_I | 5361 | S16 | 2 |  | 0.01A |  |  | X | √ | X | X
× | √ | 电芯91数据-温度 | BC91_T | 5362 | S16 | 2 |  | 0.1℃ |  |  | X | √ | X | X
× | √ | 电芯91数据-Soc | BC91_SOC | 5363 | S16 | 2 |  | 1% |  |  | X | √ | X | X
× | √ | 电芯92数据-电压 | BC92_U | 5364 | S16 | 2 |  | mV |  |  | X | √ | X | X
× | √ | 电芯92数据-电流 | BC92_I | 5365 | S16 | 2 |  | 0.01A |  |  | X | √ | X | X
× | √ | 电芯92数据-温度 | BC92_T | 5366 | S16 | 2 |  | 0.1℃ |  |  | X | √ | X | X
× | √ | 电芯92数据-Soc | BC92_SOC | 5367 | S16 | 2 |  | 1% |  |  | X | √ | X | X
× | √ | 电芯93数据-电压 | BC93_U | 5368 | S16 | 2 |  | mV |  |  | X | √ | X | X
× | √ | 电芯93数据-电流 | BC93_I | 5369 | S16 | 2 |  | 0.01A |  |  | X | √ | X | X
× | √ | 电芯93数据-温度 | BC93_T | 5370 | S16 | 2 |  | 0.1℃ |  |  | X | √ | X | X
× | √ | 电芯93数据-Soc | BC93_SOC | 5371 | S16 | 2 |  | 1% |  |  | X | √ | X | X
× | √ | 电芯94数据-电压 | BC94_U | 5372 | S16 | 2 |  | mV |  |  | X | √ | X | X
× | √ | 电芯94数据-电流 | BC94_I | 5373 | S16 | 2 |  | 0.01A |  |  | X | √ | X | X
× | √ | 电芯94数据-温度 | BC94_T | 5374 | S16 | 2 |  | 0.1℃ |  |  | X | √ | X | X
× | √ | 电芯94数据-Soc | BC94_SOC | 5375 | S16 | 2 |  | 1% |  |  | X | √ | X | X
× | √ | 电芯95数据-电压 | BC95_U | 5376 | S16 | 2 |  | mV |  |  | X | √ | X | X
× | √ | 电芯95数据-电流 | BC95_I | 5377 | S16 | 2 |  | 0.01A |  |  | X | √ | X | X
× | √ | 电芯95数据-温度 | BC95_T | 5378 | S16 | 2 |  | 0.1℃ |  |  | X | √ | X | X
× | √ | 电芯95数据-Soc | BC95_SOC | 5379 | S16 | 2 |  | 1% |  |  | X | √ | X | X
× | √ | 电芯96数据-电压 | BC96_U | 5380 | S16 | 2 |  | mV |  |  | X | √ | X | X
× | √ | 电芯96数据-电流 | BC96_I | 5381 | S16 | 2 |  | 0.01A |  |  | X | √ | X | X
× | √ | 电芯96数据-温度 | BC96_T | 5382 | S16 | 2 |  | 0.1℃ |  |  | X | √ | X | X
× | √ | 电芯96数据-Soc | BC96_SOC | 5383 | S16 | 2 |  | 1% |  |  | X | √ | X | X
× | √ | 电芯97数据-电压 | BC97_U | 5384 | S16 | 2 |  | mV |  |  | X | √ | X | X
× | √ | 电芯97数据-电流 | BC97_I | 5385 | S16 | 2 |  | 0.01A |  |  | X | √ | X | X
× | √ | 电芯97数据-温度 | BC97_T | 5386 | S16 | 2 |  | 0.1℃ |  |  | X | √ | X | X
× | √ | 电芯97数据-Soc | BC97_SOC | 5387 | S16 | 2 |  | 1% |  |  | X | √ | X | X
× | √ | 电芯98数据-电压 | BC98_U | 5388 | S16 | 2 |  | mV |  |  | X | √ | X | X
× | √ | 电芯98数据-电流 | BC98_I | 5389 | S16 | 2 |  | 0.01A |  |  | X | √ | X | X
× | √ | 电芯98数据-温度 | BC98_T | 5390 | S16 | 2 |  | 0.1℃ |  |  | X | √ | X | X
× | √ | 电芯98数据-Soc | BC98_SOC | 5391 | S16 | 2 |  | 1% |  |  | X | √ | X | X
× | √ | 电芯99数据-电压 | BC99_U | 5392 | S16 | 2 |  | mV |  |  | X | √ | X | X
× | √ | 电芯99数据-电流 | BC99_I | 5393 | S16 | 2 |  | 0.01A |  |  | X | √ | X | X
× | √ | 电芯99数据-温度 | BC99_T | 5394 | S16 | 2 |  | 0.1℃ |  |  | X | √ | X | X
× | √ | 电芯99数据-Soc | BC99_SOC | 5395 | S16 | 2 |  | 1% |  |  | X | √ | X | X
× | √ | 电芯100数据-电压 | BC100_U | 5396 | S16 | 2 |  | mV |  |  | X | √ | X | X
× | √ | 电芯100数据-电流 | BC100_I | 5397 | S16 | 2 |  | 0.01A |  |  | X | √ | X | X
× | √ | 电芯100数据-温度 | BC100_T | 5398 | S16 | 2 |  | 0.1℃ |  |  | X | √ | X | X
× | √ | 电芯100数据-Soc | BC100_SOC | 5399 | S16 | 2 |  | 1% |  |  | X | √ | X | X
× | √ | 电芯101数据-电压 | BC101_U | 5400 | S16 | 2 |  | mV |  |  | X | √ | X | X
× | √ | 电芯101数据-电流 | BC101_I | 5401 | S16 | 2 |  | 0.01A |  |  | X | √ | X | X
× | √ | 电芯101数据-温度 | BC101_T | 5402 | S16 | 2 |  | 0.1℃ |  |  | X | √ | X | X
× | √ | 电芯101数据-Soc | BC101_SOC | 5403 | S16 | 2 |  | 1% |  |  | X | √ | X | X
× | √ | 电芯102数据-电压 | BC102_U | 5404 | S16 | 2 |  | mV |  |  | X | √ | X | X
× | √ | 电芯102数据-电流 | BC102_I | 5405 | S16 | 2 |  | 0.01A |  |  | X | √ | X | X
× | √ | 电芯102数据-温度 | BC102_T | 5406 | S16 | 2 |  | 0.1℃ |  |  | X | √ | X | X
× | √ | 电芯102数据-Soc | BC102_SOC | 5407 | S16 | 2 |  | 1% |  |  | X | √ | X | X
× | √ | 电芯103数据-电压 | BC103_U | 5408 | S16 | 2 |  | mV |  |  | X | √ | X | X
× | √ | 电芯103数据-电流 | BC103_I | 5409 | S16 | 2 |  | 0.01A |  |  | X | √ | X | X
× | √ | 电芯103数据-温度 | BC103_T | 5410 | S16 | 2 |  | 0.1℃ |  |  | X | √ | X | X
× | √ | 电芯103数据-Soc | BC103_SOC | 5411 | S16 | 2 |  | 1% |  |  | X | √ | X | X
× | √ | 电芯104数据-电压 | BC104_U | 5412 | S16 | 2 |  | mV |  |  | X | √ | X | X
× | √ | 电芯104数据-电流 | BC104_I | 5413 | S16 | 2 |  | 0.01A |  |  | X | √ | X | X
× | √ | 电芯104数据-温度 | BC104_T | 5414 | S16 | 2 |  | 0.1℃ |  |  | X | √ | X | X
× | √ | 电芯104数据-Soc | BC104_SOC | 5415 | S16 | 2 |  | 1% |  |  | X | √ | X | X
× | √ | 电芯105数据-电压 | BC105_U | 5416 | S16 | 2 |  | mV |  |  | X | √ | X | X
× | √ | 电芯105数据-电流 | BC105_I | 5417 | S16 | 2 |  | 0.01A |  |  | X | √ | X | X
× | √ | 电芯105数据-温度 | BC105_T | 5418 | S16 | 2 |  | 0.1℃ |  |  | X | √ | X | X
× | √ | 电芯105数据-Soc | BC105_SOC | 5419 | S16 | 2 |  | 1% |  |  | X | √ | X | X
× | √ | 电芯106数据-电压 | BC106_U | 5420 | S16 | 2 |  | mV |  |  | X | √ | X | X
× | √ | 电芯106数据-电流 | BC106_I | 5421 | S16 | 2 |  | 0.01A |  |  | X | √ | X | X
× | √ | 电芯106数据-温度 | BC106_T | 5422 | S16 | 2 |  | 0.1℃ |  |  | X | √ | X | X
× | √ | 电芯106数据-Soc | BC106_SOC | 5423 | S16 | 2 |  | 1% |  |  | X | √ | X | X
× | √ | 电芯107数据-电压 | BC107_U | 5424 | S16 | 2 |  | mV |  |  | X | √ | X | X
× | √ | 电芯107数据-电流 | BC107_I | 5425 | S16 | 2 |  | 0.01A |  |  | X | √ | X | X
× | √ | 电芯107数据-温度 | BC107_T | 5426 | S16 | 2 |  | 0.1℃ |  |  | X | √ | X | X
× | √ | 电芯107数据-Soc | BC107_SOC | 5427 | S16 | 2 |  | 1% |  |  | X | √ | X | X
× | √ | 电芯108数据-电压 | BC108_U | 5428 | S16 | 2 |  | mV |  |  | X | √ | X | X
× | √ | 电芯108数据-电流 | BC108_I | 5429 | S16 | 2 |  | 0.01A |  |  | X | √ | X | X
× | √ | 电芯108数据-温度 | BC108_T | 5430 | S16 | 2 |  | 0.1℃ |  |  | X | √ | X | X
× | √ | 电芯108数据-Soc | BC108_SOC | 5431 | S16 | 2 |  | 1% |  |  | X | √ | X | X
× | √ | 电芯109数据-电压 | BC109_U | 5432 | S16 | 2 |  | mV |  |  | X | √ | X | X
× | √ | 电芯109数据-电流 | BC109_I | 5433 | S16 | 2 |  | 0.01A |  |  | X | √ | X | X
× | √ | 电芯109数据-温度 | BC109_T | 5434 | S16 | 2 |  | 0.1℃ |  |  | X | √ | X | X
× | √ | 电芯109数据-Soc | BC109_SOC | 5435 | S16 | 2 |  | 1% |  |  | X | √ | X | X
× | √ | 电芯110数据-电压 | BC110_U | 5436 | S16 | 2 |  | mV |  |  | X | √ | X | X
× | √ | 电芯110数据-电流 | BC110_I | 5437 | S16 | 2 |  | 0.01A |  |  | X | √ | X | X
× | √ | 电芯110数据-温度 | BC110_T | 5438 | S16 | 2 |  | 0.1℃ |  |  | X | √ | X | X
× | √ | 电芯110数据-Soc | BC110_SOC | 5439 | S16 | 2 |  | 1% |  |  | X | √ | X | X
× | √ | 电芯111数据-电压 | BC111_U | 5440 | S16 | 2 |  | mV |  |  | X | √ | X | X
× | √ | 电芯111数据-电流 | BC111_I | 5441 | S16 | 2 |  | 0.01A |  |  | X | √ | X | X
× | √ | 电芯111数据-温度 | BC111_T | 5442 | S16 | 2 |  | 0.1℃ |  |  | X | √ | X | X
× | √ | 电芯111数据-Soc | BC111_SOC | 5443 | S16 | 2 |  | 1% |  |  | X | √ | X | X
× | √ | 电芯112数据-电压 | BC112_U | 5444 | S16 | 2 |  | mV |  |  | X | √ | X | X
× | √ | 电芯112数据-电流 | BC112_I | 5445 | S16 | 2 |  | 0.01A |  |  | X | √ | X | X
× | √ | 电芯112数据-温度 | BC112_T | 5446 | S16 | 2 |  | 0.1℃ |  |  | X | √ | X | X
× | √ | 电芯112数据-Soc | BC112_SOC | 5447 | S16 | 2 |  | 1% |  |  | X | √ | X | X
× | √ | 电芯113数据-电压 | BC113_U | 5448 | S16 | 2 |  | mV |  |  | X | √ | X | X
× | √ | 电芯113数据-电流 | BC113_I | 5449 | S16 | 2 |  | 0.01A |  |  | X | √ | X | X
× | √ | 电芯113数据-温度 | BC113_T | 5450 | S16 | 2 |  | 0.1℃ |  |  | X | √ | X | X
× | √ | 电芯113数据-Soc | BC113_SOC | 5451 | S16 | 2 |  | 1% |  |  | X | √ | X | X
× | √ | 电芯114数据-电压 | BC114_U | 5452 | S16 | 2 |  | mV |  |  | X | √ | X | X
× | √ | 电芯114数据-电流 | BC114_I | 5453 | S16 | 2 |  | 0.01A |  |  | X | √ | X | X
× | √ | 电芯114数据-温度 | BC114_T | 5454 | S16 | 2 |  | 0.1℃ |  |  | X | √ | X | X
× | √ | 电芯114数据-Soc | BC114_SOC | 5455 | S16 | 2 |  | 1% |  |  | X | √ | X | X
× | √ | 电芯115数据-电压 | BC115_U | 5456 | S16 | 2 |  | mV |  |  | X | √ | X | X
× | √ | 电芯115数据-电流 | BC115_I | 5457 | S16 | 2 |  | 0.01A |  |  | X | √ | X | X
× | √ | 电芯115数据-温度 | BC115_T | 5458 | S16 | 2 |  | 0.1℃ |  |  | X | √ | X | X
× | √ | 电芯115数据-Soc | BC115_SOC | 5459 | S16 | 2 |  | 1% |  |  | X | √ | X | X
× | √ | 电芯116数据-电压 | BC116_U | 5460 | S16 | 2 |  | mV |  |  | X | √ | X | X
× | √ | 电芯116数据-电流 | BC116_I | 5461 | S16 | 2 |  | 0.01A |  |  | X | √ | X | X
× | √ | 电芯116数据-温度 | BC116_T | 5462 | S16 | 2 |  | 0.1℃ |  |  | X | √ | X | X
× | √ | 电芯116数据-Soc | BC116_SOC | 5463 | S16 | 2 |  | 1% |  |  | X | √ | X | X
× | √ | 电芯117数据-电压 | BC117_U | 5464 | S16 | 2 |  | mV |  |  | X | √ | X | X
× | √ | 电芯117数据-电流 | BC117_I | 5465 | S16 | 2 |  | 0.01A |  |  | X | √ | X | X
× | √ | 电芯117数据-温度 | BC117_T | 5466 | S16 | 2 |  | 0.1℃ |  |  | X | √ | X | X
× | √ | 电芯117数据-Soc | BC117_SOC | 5467 | S16 | 2 |  | 1% |  |  | X | √ | X | X
× | √ | 电芯118数据-电压 | BC118_U | 5468 | S16 | 2 |  | mV |  |  | X | √ | X | X
× | √ | 电芯118数据-电流 | BC118_I | 5469 | S16 | 2 |  | 0.01A |  |  | X | √ | X | X
× | √ | 电芯118数据-温度 | BC118_T | 5470 | S16 | 2 |  | 0.1℃ |  |  | X | √ | X | X
× | √ | 电芯118数据-Soc | BC118_SOC | 5471 | S16 | 2 |  | 1% |  |  | X | √ | X | X
× | √ | 电芯119数据-电压 | BC119_U | 5472 | S16 | 2 |  | mV |  |  | X | √ | X | X
× | √ | 电芯119数据-电流 | BC119_I | 5473 | S16 | 2 |  | 0.01A |  |  | X | √ | X | X
× | √ | 电芯119数据-温度 | BC119_T | 5474 | S16 | 2 |  | 0.1℃ |  |  | X | √ | X | X
× | √ | 电芯119数据-Soc | BC119_SOC | 5475 | S16 | 2 |  | 1% |  |  | X | √ | X | X
× | √ | 电芯120数据-电压 | BC120_U | 5476 | S16 | 2 |  | mV |  |  | X | √ | X | X
× | √ | 电芯120数据-电流 | BC120_I | 5477 | S16 | 2 |  | 0.01A |  |  | X | √ | X | X
× | √ | 电芯120数据-温度 | BC120_T | 5478 | S16 | 2 |  | 0.1℃ |  |  | X | √ | X | X
× | √ | 电芯120数据-Soc | BC120_SOC | 5479 | S16 | 2 |  | 1% |  |  | X | √ | X | X
× | √ | 电芯121数据-电压 | BC121_U | 5480 | S16 | 2 |  | mV |  |  | X | √ | X | X
× | √ | 电芯121数据-电流 | BC121_I | 5481 | S16 | 2 |  | 0.01A |  |  | X | √ | X | X
× | √ | 电芯121数据-温度 | BC121_T | 5482 | S16 | 2 |  | 0.1℃ |  |  | X | √ | X | X
× | √ | 电芯121数据-Soc | BC121_SOC | 5483 | S16 | 2 |  | 1% |  |  | X | √ | X | X
× | √ | 电芯122数据-电压 | BC122_U | 5484 | S16 | 2 |  | mV |  |  | X | √ | X | X
× | √ | 电芯122数据-电流 | BC122_I | 5485 | S16 | 2 |  | 0.01A |  |  | X | √ | X | X
× | √ | 电芯122数据-温度 | BC122_T | 5486 | S16 | 2 |  | 0.1℃ |  |  | X | √ | X | X
× | √ | 电芯122数据-Soc | BC122_SOC | 5487 | S16 | 2 |  | 1% |  |  | X | √ | X | X
× | √ | 电芯123数据-电压 | BC123_U | 5488 | S16 | 2 |  | mV |  |  | X | √ | X | X
× | √ | 电芯123数据-电流 | BC123_I | 5489 | S16 | 2 |  | 0.01A |  |  | X | √ | X | X
× | √ | 电芯123数据-温度 | BC123_T | 5490 | S16 | 2 |  | 0.1℃ |  |  | X | √ | X | X
× | √ | 电芯123数据-Soc | BC123_SOC | 5491 | S16 | 2 |  | 1% |  |  | X | √ | X | X
× | √ | 电芯124数据-电压 | BC124_U | 5492 | S16 | 2 |  | mV |  |  | X | √ | X | X
× | √ | 电芯124数据-电流 | BC124_I | 5493 | S16 | 2 |  | 0.01A |  |  | X | √ | X | X
× | √ | 电芯124数据-温度 | BC124_T | 5494 | S16 | 2 |  | 0.1℃ |  |  | X | √ | X | X
× | √ | 电芯124数据-Soc | BC124_SOC | 5495 | S16 | 2 |  | 1% |  |  | X | √ | X | X
× | √ | 电芯125数据-电压 | BC125_U | 5496 | S16 | 2 |  | mV |  |  | X | √ | X | X
× | √ | 电芯125数据-电流 | BC125_I | 5497 | S16 | 2 |  | 0.01A |  |  | X | √ | X | X
× | √ | 电芯125数据-温度 | BC125_T | 5498 | S16 | 2 |  | 0.1℃ |  |  | X | √ | X | X
× | √ | 电芯125数据-Soc | BC125_SOC | 5499 | S16 | 2 |  | 1% |  |  | X | √ | X | X
× | √ | 电芯126数据-电压 | BC126_U | 5500 | S16 | 2 |  | mV |  |  | X | √ | X | X
× | √ | 电芯126数据-电流 | BC126_I | 5501 | S16 | 2 |  | 0.01A |  |  | X | √ | X | X
× | √ | 电芯126数据-温度 | BC126_T | 5502 | S16 | 2 |  | 0.1℃ |  |  | X | √ | X | X
× | √ | 电芯126数据-Soc | BC126_SOC | 5503 | S16 | 2 |  | 1% |  |  | X | √ | X | X
× | √ | 电芯127数据-电压 | BC127_U | 5504 | S16 | 2 |  | mV |  |  | X | √ | X | X
× | √ | 电芯127数据-电流 | BC127_I | 5505 | S16 | 2 |  | 0.01A |  |  | X | √ | X | X
× | √ | 电芯127数据-温度 | BC127_T | 5506 | S16 | 2 |  | 0.1℃ |  |  | X | √ | X | X
× | √ | 电芯127数据-Soc | BC127_SOC | 5507 | S16 | 2 |  | 1% |  |  | X | √ | X | X
× | √ | 电芯128数据-电压 | BC128_U | 5508 | S16 | 2 |  | mV |  |  | X | √ | X | X
× | √ | 电芯128数据-电流 | BC128_I | 5509 | S16 | 2 |  | 0.01A |  |  | X | √ | X | X
× | √ | 电芯128数据-温度 | BC128_T | 5510 | S16 | 2 |  | 0.1℃ |  |  | X | √ | X | X
× | √ | 电芯128数据-Soc | BC128_SOC | 5511 | S16 | 2 |  | 1% |  |  | X | √ | X | X
× | √ | 电芯129数据-电压 | BC129_U | 5512 | S16 | 2 |  | mV |  |  | X | √ | X | X
× | √ | 电芯129数据-电流 | BC129_I | 5513 | S16 | 2 |  | 0.01A |  |  | X | √ | X | X
× | √ | 电芯129数据-温度 | BC129_T | 5514 | S16 | 2 |  | 0.1℃ |  |  | X | √ | X | X
× | √ | 电芯129数据-Soc | BC129_SOC | 5515 | S16 | 2 |  | 1% |  |  | X | √ | X | X
× | √ | 电芯130数据-电压 | BC130_U | 5516 | S16 | 2 |  | mV |  |  | X | √ | X | X
× | √ | 电芯130数据-电流 | BC130_I | 5517 | S16 | 2 |  | 0.01A |  |  | X | √ | X | X
× | √ | 电芯130数据-温度 | BC130_T | 5518 | S16 | 2 |  | 0.1℃ |  |  | X | √ | X | X
× | √ | 电芯130数据-Soc | BC130_SOC | 5519 | S16 | 2 |  | 1% |  |  | X | √ | X | X
× | √ | 电芯131数据-电压 | BC131_U | 5520 | S16 | 2 |  | mV |  |  | X | √ | X | X
× | √ | 电芯131数据-电流 | BC131_I | 5521 | S16 | 2 |  | 0.01A |  |  | X | √ | X | X
× | √ | 电芯131数据-温度 | BC131_T | 5522 | S16 | 2 |  | 0.1℃ |  |  | X | √ | X | X
× | √ | 电芯131数据-Soc | BC131_SOC | 5523 | S16 | 2 |  | 1% |  |  | X | √ | X | X
× | √ | 电芯132数据-电压 | BC132_U | 5524 | S16 | 2 |  | mV |  |  | X | √ | X | X
× | √ | 电芯132数据-电流 | BC132_I | 5525 | S16 | 2 |  | 0.01A |  |  | X | √ | X | X
× | √ | 电芯132数据-温度 | BC132_T | 5526 | S16 | 2 |  | 0.1℃ |  |  | X | √ | X | X
× | √ | 电芯132数据-Soc | BC132_SOC | 5527 | S16 | 2 |  | 1% |  |  | X | √ | X | X
× | √ | 电芯133数据-电压 | BC133_U | 5528 | S16 | 2 |  | mV |  |  | X | √ | X | X
× | √ | 电芯133数据-电流 | BC133_I | 5529 | S16 | 2 |  | 0.01A |  |  | X | √ | X | X
× | √ | 电芯133数据-温度 | BC133_T | 5530 | S16 | 2 |  | 0.1℃ |  |  | X | √ | X | X
× | √ | 电芯133数据-Soc | BC133_SOC | 5531 | S16 | 2 |  | 1% |  |  | X | √ | X | X
× | √ | 电芯134数据-电压 | BC134_U | 5532 | S16 | 2 |  | mV |  |  | X | √ | X | X
× | √ | 电芯134数据-电流 | BC134_I | 5533 | S16 | 2 |  | 0.01A |  |  | X | √ | X | X
× | √ | 电芯134数据-温度 | BC134_T | 5534 | S16 | 2 |  | 0.1℃ |  |  | X | √ | X | X
× | √ | 电芯134数据-Soc | BC134_SOC | 5535 | S16 | 2 |  | 1% |  |  | X | √ | X | X
× | √ | 电芯135数据-电压 | BC135_U | 5536 | S16 | 2 |  | mV |  |  | X | √ | X | X
× | √ | 电芯135数据-电流 | BC135_I | 5537 | S16 | 2 |  | 0.01A |  |  | X | √ | X | X
× | √ | 电芯135数据-温度 | BC135_T | 5538 | S16 | 2 |  | 0.1℃ |  |  | X | √ | X | X
× | √ | 电芯135数据-Soc | BC135_SOC | 5539 | S16 | 2 |  | 1% |  |  | X | √ | X | X
× | √ | 电芯136数据-电压 | BC136_U | 5540 | S16 | 2 |  | mV |  |  | X | √ | X | X
× | √ | 电芯136数据-电流 | BC136_I | 5541 | S16 | 2 |  | 0.01A |  |  | X | √ | X | X
× | √ | 电芯136数据-温度 | BC136_T | 5542 | S16 | 2 |  | 0.1℃ |  |  | X | √ | X | X
× | √ | 电芯136数据-Soc | BC136_SOC | 5543 | S16 | 2 |  | 1% |  |  | X | √ | X | X
× | √ | 电芯137数据-电压 | BC137_U | 5544 | S16 | 2 |  | mV |  |  | X | √ | X | X
× | √ | 电芯137数据-电流 | BC137_I | 5545 | S16 | 2 |  | 0.01A |  |  | X | √ | X | X
× | √ | 电芯137数据-温度 | BC137_T | 5546 | S16 | 2 |  | 0.1℃ |  |  | X | √ | X | X
× | √ | 电芯137数据-Soc | BC137_SOC | 5547 | S16 | 2 |  | 1% |  |  | X | √ | X | X
× | √ | 电芯138数据-电压 | BC138_U | 5548 | S16 | 2 |  | mV |  |  | X | √ | X | X
× | √ | 电芯138数据-电流 | BC138_I | 5549 | S16 | 2 |  | 0.01A |  |  | X | √ | X | X
× | √ | 电芯138数据-温度 | BC138_T | 5550 | S16 | 2 |  | 0.1℃ |  |  | X | √ | X | X
× | √ | 电芯138数据-Soc | BC138_SOC | 5551 | S16 | 2 |  | 1% |  |  | X | √ | X | X
× | √ | 电芯139数据-电压 | BC139_U | 5552 | S16 | 2 |  | mV |  |  | X | √ | X | X
× | √ | 电芯139数据-电流 | BC139_I | 5553 | S16 | 2 |  | 0.01A |  |  | X | √ | X | X
× | √ | 电芯139数据-温度 | BC139_T | 5554 | S16 | 2 |  | 0.1℃ |  |  | X | √ | X | X
× | √ | 电芯139数据-Soc | BC139_SOC | 5555 | S16 | 2 |  | 1% |  |  | X | √ | X | X
× | √ | 电芯140数据-电压 | BC140_U | 5556 | S16 | 2 |  | mV |  |  | X | √ | X | X
× | √ | 电芯140数据-电流 | BC140_I | 5557 | S16 | 2 |  | 0.01A |  |  | X | √ | X | X
× | √ | 电芯140数据-温度 | BC140_T | 5558 | S16 | 2 |  | 0.1℃ |  |  | X | √ | X | X
× | √ | 电芯140数据-Soc | BC140_SOC | 5559 | S16 | 2 |  | 1% |  |  | X | √ | X | X
× | √ | 电芯141数据-电压 | BC141_U | 5560 | S16 | 2 |  | mV |  |  | X | √ | X | X
× | √ | 电芯141数据-电流 | BC141_I | 5561 | S16 | 2 |  | 0.01A |  |  | X | √ | X | X
× | √ | 电芯141数据-温度 | BC141_T | 5562 | S16 | 2 |  | 0.1℃ |  |  | X | √ | X | X
× | √ | 电芯141数据-Soc | BC141_SOC | 5563 | S16 | 2 |  | 1% |  |  | X | √ | X | X
× | √ | 电芯142数据-电压 | BC142_U | 5564 | S16 | 2 |  | mV |  |  | X | √ | X | X
× | √ | 电芯142数据-电流 | BC142_I | 5565 | S16 | 2 |  | 0.01A |  |  | X | √ | X | X
× | √ | 电芯142数据-温度 | BC142_T | 5566 | S16 | 2 |  | 0.1℃ |  |  | X | √ | X | X
× | √ | 电芯142数据-Soc | BC142_SOC | 5567 | S16 | 2 |  | 1% |  |  | X | √ | X | X
× | √ | 电芯143数据-电压 | BC143_U | 5568 | S16 | 2 |  | mV |  |  | X | √ | X | X
× | √ | 电芯143数据-电流 | BC143_I | 5569 | S16 | 2 |  | 0.01A |  |  | X | √ | X | X
× | √ | 电芯143数据-温度 | BC143_T | 5570 | S16 | 2 |  | 0.1℃ |  |  | X | √ | X | X
× | √ | 电芯143数据-Soc | BC143_SOC | 5571 | S16 | 2 |  | 1% |  |  | X | √ | X | X
× | √ | 电芯144数据-电压 | BC144_U | 5572 | S16 | 2 |  | mV |  |  | X | √ | X | X
× | √ | 电芯144数据-电流 | BC144_I | 5573 | S16 | 2 |  | 0.01A |  |  | X | √ | X | X
× | √ | 电芯144数据-温度 | BC144_T | 5574 | S16 | 2 |  | 0.1℃ |  |  | X | √ | X | X
× | √ | 电芯144数据-Soc | BC144_SOC | 5575 | S16 | 2 |  | 1% |  |  | X | √ | X | X
× | √ | 电芯145数据-电压 | BC145_U | 5576 | S16 | 2 |  | mV |  |  | X | √ | X | X
× | √ | 电芯145数据-电流 | BC145_I | 5577 | S16 | 2 |  | 0.01A |  |  | X | √ | X | X
× | √ | 电芯145数据-温度 | BC145_T | 5578 | S16 | 2 |  | 0.1℃ |  |  | X | √ | X | X
× | √ | 电芯145数据-Soc | BC145_SOC | 5579 | S16 | 2 |  | 1% |  |  | X | √ | X | X
× | √ | 电芯146数据-电压 | BC146_U | 5580 | S16 | 2 |  | mV |  |  | X | √ | X | X
× | √ | 电芯146数据-电流 | BC146_I | 5581 | S16 | 2 |  | 0.01A |  |  | X | √ | X | X
× | √ | 电芯146数据-温度 | BC146_T | 5582 | S16 | 2 |  | 0.1℃ |  |  | X | √ | X | X
× | √ | 电芯146数据-Soc | BC146_SOC | 5583 | S16 | 2 |  | 1% |  |  | X | √ | X | X
× | √ | 电芯147数据-电压 | BC147_U | 5584 | S16 | 2 |  | mV |  |  | X | √ | X | X
× | √ | 电芯147数据-电流 | BC147_I | 5585 | S16 | 2 |  | 0.01A |  |  | X | √ | X | X
× | √ | 电芯147数据-温度 | BC147_T | 5586 | S16 | 2 |  | 0.1℃ |  |  | X | √ | X | X
× | √ | 电芯147数据-Soc | BC147_SOC | 5587 | S16 | 2 |  | 1% |  |  | X | √ | X | X
× | √ | 电芯148数据-电压 | BC148_U | 5588 | S16 | 2 |  | mV |  |  | X | √ | X | X
× | √ | 电芯148数据-电流 | BC148_I | 5589 | S16 | 2 |  | 0.01A |  |  | X | √ | X | X
× | √ | 电芯148数据-温度 | BC148_T | 5590 | S16 | 2 |  | 0.1℃ |  |  | X | √ | X | X
× | √ | 电芯148数据-Soc | BC148_SOC | 5591 | S16 | 2 |  | 1% |  |  | X | √ | X | X
× | √ | 电芯149数据-电压 | BC149_U | 5592 | S16 | 2 |  | mV |  |  | X | √ | X | X
× | √ | 电芯149数据-电流 | BC149_I | 5593 | S16 | 2 |  | 0.01A |  |  | X | √ | X | X
× | √ | 电芯149数据-温度 | BC149_T | 5594 | S16 | 2 |  | 0.1℃ |  |  | X | √ | X | X
× | √ | 电芯149数据-Soc | BC149_SOC | 5595 | S16 | 2 |  | 1% |  |  | X | √ | X | X
× | √ | 电芯150数据-电压 | BC150_U | 5596 | S16 | 2 |  | mV |  |  | X | √ | X | X
× | √ | 电芯150数据-电流 | BC150_I | 5597 | S16 | 2 |  | 0.01A |  |  | X | √ | X | X
× | √ | 电芯150数据-温度 | BC150_T | 5598 | S16 | 2 |  | 0.1℃ |  |  | X | √ | X | X
× | √ | 电芯150数据-Soc | BC150_SOC | 5599 | S16 | 2 |  | 1% |  |  | X | √ | X | X
× | √ | 电芯151数据-电压 | BC151_U | 5600 | S16 | 2 |  | mV |  |  | X | √ | X | X
× | √ | 电芯151数据-电流 | BC151_I | 5601 | S16 | 2 |  | 0.01A |  |  | X | √ | X | X
× | √ | 电芯151数据-温度 | BC151_T | 5602 | S16 | 2 |  | 0.1℃ |  |  | X | √ | X | X
× | √ | 电芯151数据-Soc | BC151_SOC | 5603 | S16 | 2 |  | 1% |  |  | X | √ | X | X
× | √ | 电芯152数据-电压 | BC152_U | 5604 | S16 | 2 |  | mV |  |  | X | √ | X | X
× | √ | 电芯152数据-电流 | BC152_I | 5605 | S16 | 2 |  | 0.01A |  |  | X | √ | X | X
× | √ | 电芯152数据-温度 | BC152_T | 5606 | S16 | 2 |  | 0.1℃ |  |  | X | √ | X | X
× | √ | 电芯152数据-Soc | BC152_SOC | 5607 | S16 | 2 |  | 1% |  |  | X | √ | X | X
× | √ | 电芯153数据-电压 | BC153_U | 5608 | S16 | 2 |  | mV |  |  | X | √ | X | X
× | √ | 电芯153数据-电流 | BC153_I | 5609 | S16 | 2 |  | 0.01A |  |  | X | √ | X | X
× | √ | 电芯153数据-温度 | BC153_T | 5610 | S16 | 2 |  | 0.1℃ |  |  | X | √ | X | X
× | √ | 电芯153数据-Soc | BC153_SOC | 5611 | S16 | 2 |  | 1% |  |  | X | √ | X | X
× | √ | 电芯154数据-电压 | BC154_U | 5612 | S16 | 2 |  | mV |  |  | X | √ | X | X
× | √ | 电芯154数据-电流 | BC154_I | 5613 | S16 | 2 |  | 0.01A |  |  | X | √ | X | X
× | √ | 电芯154数据-温度 | BC154_T | 5614 | S16 | 2 |  | 0.1℃ |  |  | X | √ | X | X
× | √ | 电芯154数据-Soc | BC154_SOC | 5615 | S16 | 2 |  | 1% |  |  | X | √ | X | X
× | √ | 电芯155数据-电压 | BC155_U | 5616 | S16 | 2 |  | mV |  |  | X | √ | X | X
× | √ | 电芯155数据-电流 | BC155_I | 5617 | S16 | 2 |  | 0.01A |  |  | X | √ | X | X
× | √ | 电芯155数据-温度 | BC155_T | 5618 | S16 | 2 |  | 0.1℃ |  |  | X | √ | X | X
× | √ | 电芯155数据-Soc | BC155_SOC | 5619 | S16 | 2 |  | 1% |  |  | X | √ | X | X
× | √ | 电芯156数据-电压 | BC156_U | 5620 | S16 | 2 |  | mV |  |  | X | √ | X | X
× | √ | 电芯156数据-电流 | BC156_I | 5621 | S16 | 2 |  | 0.01A |  |  | X | √ | X | X
× | √ | 电芯156数据-温度 | BC156_T | 5622 | S16 | 2 |  | 0.1℃ |  |  | X | √ | X | X
× | √ | 电芯156数据-Soc | BC156_SOC | 5623 | S16 | 2 |  | 1% |  |  | X | √ | X | X
× | √ | 电芯157数据-电压 | BC157_U | 5624 | S16 | 2 |  | mV |  |  | X | √ | X | X
× | √ | 电芯157数据-电流 | BC157_I | 5625 | S16 | 2 |  | 0.01A |  |  | X | √ | X | X
× | √ | 电芯157数据-温度 | BC157_T | 5626 | S16 | 2 |  | 0.1℃ |  |  | X | √ | X | X
× | √ | 电芯157数据-Soc | BC157_SOC | 5627 | S16 | 2 |  | 1% |  |  | X | √ | X | X
× | √ | 电芯158数据-电压 | BC158_U | 5628 | S16 | 2 |  | mV |  |  | X | √ | X | X
× | √ | 电芯158数据-电流 | BC158_I | 5629 | S16 | 2 |  | 0.01A |  |  | X | √ | X | X
× | √ | 电芯158数据-温度 | BC158_T | 5630 | S16 | 2 |  | 0.1℃ |  |  | X | √ | X | X
× | √ | 电芯158数据-Soc | BC158_SOC | 5631 | S16 | 2 |  | 1% |  |  | X | √ | X | X
× | √ | 电芯159数据-电压 | BC159_U | 5632 | S16 | 2 |  | mV |  |  | X | √ | X | X
× | √ | 电芯159数据-电流 | BC159_I | 5633 | S16 | 2 |  | 0.01A |  |  | X | √ | X | X
× | √ | 电芯159数据-温度 | BC159_T | 5634 | S16 | 2 |  | 0.1℃ |  |  | X | √ | X | X
× | √ | 电芯159数据-Soc | BC159_SOC | 5635 | S16 | 2 |  | 1% |  |  | X | √ | X | X
× | √ | 电芯160数据-电压 | BC160_U | 5636 | S16 | 2 |  | mV |  |  | X | √ | X | X
× | √ | 电芯160数据-电流 | BC160_I | 5637 | S16 | 2 |  | 0.01A |  |  | X | √ | X | X
× | √ | 电芯160数据-温度 | BC160_T | 5638 | S16 | 2 |  | 0.1℃ |  |  | X | √ | X | X
× | √ | 电芯160数据-Soc | BC160_SOC | 5639 | S16 | 2 |  | 1% |  |  | X | √ | X | X
× | √ | 电芯161数据-电压 | BC161_U | 5640 | S16 | 2 |  | mV |  |  | X | √ | X | X
× | √ | 电芯161数据-电流 | BC161_I | 5641 | S16 | 2 |  | 0.01A |  |  | X | √ | X | X
× | √ | 电芯161数据-温度 | BC161_T | 5642 | S16 | 2 |  | 0.1℃ |  |  | X | √ | X | X
× | √ | 电芯161数据-Soc | BC161_SOC | 5643 | S16 | 2 |  | 1% |  |  | X | √ | X | X
× | √ | 电芯162数据-电压 | BC162_U | 5644 | S16 | 2 |  | mV |  |  | X | √ | X | X
× | √ | 电芯162数据-电流 | BC162_I | 5645 | S16 | 2 |  | 0.01A |  |  | X | √ | X | X
× | √ | 电芯162数据-温度 | BC162_T | 5646 | S16 | 2 |  | 0.1℃ |  |  | X | √ | X | X
× | √ | 电芯162数据-Soc | BC162_SOC | 5647 | S16 | 2 |  | 1% |  |  | X | √ | X | X
× | √ | 电芯163数据-电压 | BC163_U | 5648 | S16 | 2 |  | mV |  |  | X | √ | X | X
× | √ | 电芯163数据-电流 | BC163_I | 5649 | S16 | 2 |  | 0.01A |  |  | X | √ | X | X
× | √ | 电芯163数据-温度 | BC163_T | 5650 | S16 | 2 |  | 0.1℃ |  |  | X | √ | X | X
× | √ | 电芯163数据-Soc | BC163_SOC | 5651 | S16 | 2 |  | 1% |  |  | X | √ | X | X
× | √ | 电芯164数据-电压 | BC164_U | 5652 | S16 | 2 |  | mV |  |  | X | √ | X | X
× | √ | 电芯164数据-电流 | BC164_I | 5653 | S16 | 2 |  | 0.01A |  |  | X | √ | X | X
× | √ | 电芯164数据-温度 | BC164_T | 5654 | S16 | 2 |  | 0.1℃ |  |  | X | √ | X | X
× | √ | 电芯164数据-Soc | BC164_SOC | 5655 | S16 | 2 |  | 1% |  |  | X | √ | X | X
× | √ | 电芯165数据-电压 | BC165_U | 5656 | S16 | 2 |  | mV |  |  | X | √ | X | X
× | √ | 电芯165数据-电流 | BC165_I | 5657 | S16 | 2 |  | 0.01A |  |  | X | √ | X | X
× | √ | 电芯165数据-温度 | BC165_T | 5658 | S16 | 2 |  | 0.1℃ |  |  | X | √ | X | X
× | √ | 电芯165数据-Soc | BC165_SOC | 5659 | S16 | 2 |  | 1% |  |  | X | √ | X | X
× | √ | 电芯166数据-电压 | BC166_U | 5660 | S16 | 2 |  | mV |  |  | X | √ | X | X
× | √ | 电芯166数据-电流 | BC166_I | 5661 | S16 | 2 |  | 0.01A |  |  | X | √ | X | X
× | √ | 电芯166数据-温度 | BC166_T | 5662 | S16 | 2 |  | 0.1℃ |  |  | X | √ | X | X
× | √ | 电芯166数据-Soc | BC166_SOC | 5663 | S16 | 2 |  | 1% |  |  | X | √ | X | X
× | √ | 电芯167数据-电压 | BC167_U | 5664 | S16 | 2 |  | mV |  |  | X | √ | X | X
× | √ | 电芯167数据-电流 | BC167_I | 5665 | S16 | 2 |  | 0.01A |  |  | X | √ | X | X
× | √ | 电芯167数据-温度 | BC167_T | 5666 | S16 | 2 |  | 0.1℃ |  |  | X | √ | X | X
× | √ | 电芯167数据-Soc | BC167_SOC | 5667 | S16 | 2 |  | 1% |  |  | X | √ | X | X
× | √ | 电芯168数据-电压 | BC168_U | 5668 | S16 | 2 |  | mV |  |  | X | √ | X | X
× | √ | 电芯168数据-电流 | BC168_I | 5669 | S16 | 2 |  | 0.01A |  |  | X | √ | X | X
× | √ | 电芯168数据-温度 | BC168_T | 5670 | S16 | 2 |  | 0.1℃ |  |  | X | √ | X | X
× | √ | 电芯168数据-Soc | BC168_SOC | 5671 | S16 | 2 |  | 1% |  |  | X | √ | X | X
× | √ | 电芯169数据-电压 | BC169_U | 5672 | S16 | 2 |  | mV |  |  | X | √ | X | X
× | √ | 电芯169数据-电流 | BC169_I | 5673 | S16 | 2 |  | 0.01A |  |  | X | √ | X | X
× | √ | 电芯169数据-温度 | BC169_T | 5674 | S16 | 2 |  | 0.1℃ |  |  | X | √ | X | X
× | √ | 电芯169数据-Soc | BC169_SOC | 5675 | S16 | 2 |  | 1% |  |  | X | √ | X | X
× | √ | 电芯170数据-电压 | BC170_U | 5676 | S16 | 2 |  | mV |  |  | X | √ | X | X
× | √ | 电芯170数据-电流 | BC170_I | 5677 | S16 | 2 |  | 0.01A |  |  | X | √ | X | X
× | √ | 电芯170数据-温度 | BC170_T | 5678 | S16 | 2 |  | 0.1℃ |  |  | X | √ | X | X
× | √ | 电芯170数据-Soc | BC170_SOC | 5679 | S16 | 2 |  | 1% |  |  | X | √ | X | X
× | √ | 电芯171数据-电压 | BC171_U | 5680 | S16 | 2 |  | mV |  |  | X | √ | X | X
× | √ | 电芯171数据-电流 | BC171_I | 5681 | S16 | 2 |  | 0.01A |  |  | X | √ | X | X
× | √ | 电芯171数据-温度 | BC171_T | 5682 | S16 | 2 |  | 0.1℃ |  |  | X | √ | X | X
× | √ | 电芯171数据-Soc | BC171_SOC | 5683 | S16 | 2 |  | 1% |  |  | X | √ | X | X
× | √ | 电芯172数据-电压 | BC172_U | 5684 | S16 | 2 |  | mV |  |  | X | √ | X | X
× | √ | 电芯172数据-电流 | BC172_I | 5685 | S16 | 2 |  | 0.01A |  |  | X | √ | X | X
× | √ | 电芯172数据-温度 | BC172_T | 5686 | S16 | 2 |  | 0.1℃ |  |  | X | √ | X | X
× | √ | 电芯172数据-Soc | BC172_SOC | 5687 | S16 | 2 |  | 1% |  |  | X | √ | X | X
× | √ | 电芯173数据-电压 | BC173_U | 5688 | S16 | 2 |  | mV |  |  | X | √ | X | X
× | √ | 电芯173数据-电流 | BC173_I | 5689 | S16 | 2 |  | 0.01A |  |  | X | √ | X | X
× | √ | 电芯173数据-温度 | BC173_T | 5690 | S16 | 2 |  | 0.1℃ |  |  | X | √ | X | X
× | √ | 电芯173数据-Soc | BC173_SOC | 5691 | S16 | 2 |  | 1% |  |  | X | √ | X | X
× | √ | 电芯174数据-电压 | BC174_U | 5692 | S16 | 2 |  | mV |  |  | X | √ | X | X
× | √ | 电芯174数据-电流 | BC174_I | 5693 | S16 | 2 |  | 0.01A |  |  | X | √ | X | X
× | √ | 电芯174数据-温度 | BC174_T | 5694 | S16 | 2 |  | 0.1℃ |  |  | X | √ | X | X
× | √ | 电芯174数据-Soc | BC174_SOC | 5695 | S16 | 2 |  | 1% |  |  | X | √ | X | X
× | √ | 电芯175数据-电压 | BC175_U | 5696 | S16 | 2 |  | mV |  |  | X | √ | X | X
× | √ | 电芯175数据-电流 | BC175_I | 5697 | S16 | 2 |  | 0.01A |  |  | X | √ | X | X
× | √ | 电芯175数据-温度 | BC175_T | 5698 | S16 | 2 |  | 0.1℃ |  |  | X | √ | X | X
× | √ | 电芯175数据-Soc | BC175_SOC | 5699 | S16 | 2 |  | 1% |  |  | X | √ | X | X
× | √ | 电芯176数据-电压 | BC176_U | 5700 | S16 | 2 |  | mV |  |  | X | √ | X | X
× | √ | 电芯176数据-电流 | BC176_I | 5701 | S16 | 2 |  | 0.01A |  |  | X | √ | X | X
× | √ | 电芯176数据-温度 | BC176_T | 5702 | S16 | 2 |  | 0.1℃ |  |  | X | √ | X | X
× | √ | 电芯176数据-Soc | BC176_SOC | 5703 | S16 | 2 |  | 1% |  |  | X | √ | X | X
× | √ | 电芯177数据-电压 | BC177_U | 5704 | S16 | 2 |  | mV |  |  | X | √ | X | X
× | √ | 电芯177数据-电流 | BC177_I | 5705 | S16 | 2 |  | 0.01A |  |  | X | √ | X | X
× | √ | 电芯177数据-温度 | BC177_T | 5706 | S16 | 2 |  | 0.1℃ |  |  | X | √ | X | X
× | √ | 电芯177数据-Soc | BC177_SOC | 5707 | S16 | 2 |  | 1% |  |  | X | √ | X | X
× | √ | 电芯178数据-电压 | BC178_U | 5708 | S16 | 2 |  | mV |  |  | X | √ | X | X
× | √ | 电芯178数据-电流 | BC178_I | 5709 | S16 | 2 |  | 0.01A |  |  | X | √ | X | X
× | √ | 电芯178数据-温度 | BC178_T | 5710 | S16 | 2 |  | 0.1℃ |  |  | X | √ | X | X
× | √ | 电芯178数据-Soc | BC178_SOC | 5711 | S16 | 2 |  | 1% |  |  | X | √ | X | X
× | √ | 电芯179数据-电压 | BC179_U | 5712 | S16 | 2 |  | mV |  |  | X | √ | X | X
× | √ | 电芯179数据-电流 | BC179_I | 5713 | S16 | 2 |  | 0.01A |  |  | X | √ | X | X
× | √ | 电芯179数据-温度 | BC179_T | 5714 | S16 | 2 |  | 0.1℃ |  |  | X | √ | X | X
× | √ | 电芯179数据-Soc | BC179_SOC | 5715 | S16 | 2 |  | 1% |  |  | X | √ | X | X
× | √ | 电芯180数据-电压 | BC180_U | 5716 | S16 | 2 |  | mV |  |  | X | √ | X | X
× | √ | 电芯180数据-电流 | BC180_I | 5717 | S16 | 2 |  | 0.01A |  |  | X | √ | X | X
× | √ | 电芯180数据-温度 | BC180_T | 5718 | S16 | 2 |  | 0.1℃ |  |  | X | √ | X | X
× | √ | 电芯180数据-Soc | BC180_SOC | 5719 | S16 | 2 |  | 1% |  |  | X | √ | X | X
× | √ | 电芯181数据-电压 | BC181_U | 5720 | S16 | 2 |  | mV |  |  | X | √ | X | X
× | √ | 电芯181数据-电流 | BC181_I | 5721 | S16 | 2 |  | 0.01A |  |  | X | √ | X | X
× | √ | 电芯181数据-温度 | BC181_T | 5722 | S16 | 2 |  | 0.1℃ |  |  | X | √ | X | X
× | √ | 电芯181数据-Soc | BC181_SOC | 5723 | S16 | 2 |  | 1% |  |  | X | √ | X | X
× | √ | 电芯182数据-电压 | BC182_U | 5724 | S16 | 2 |  | mV |  |  | X | √ | X | X
× | √ | 电芯182数据-电流 | BC182_I | 5725 | S16 | 2 |  | 0.01A |  |  | X | √ | X | X
× | √ | 电芯182数据-温度 | BC182_T | 5726 | S16 | 2 |  | 0.1℃ |  |  | X | √ | X | X
× | √ | 电芯182数据-Soc | BC182_SOC | 5727 | S16 | 2 |  | 1% |  |  | X | √ | X | X
× | √ | 电芯183数据-电压 | BC183_U | 5728 | S16 | 2 |  | mV |  |  | X | √ | X | X
× | √ | 电芯183数据-电流 | BC183_I | 5729 | S16 | 2 |  | 0.01A |  |  | X | √ | X | X
× | √ | 电芯183数据-温度 | BC183_T | 5730 | S16 | 2 |  | 0.1℃ |  |  | X | √ | X | X
× | √ | 电芯183数据-Soc | BC183_SOC | 5731 | S16 | 2 |  | 1% |  |  | X | √ | X | X
× | √ | 电芯184数据-电压 | BC184_U | 5732 | S16 | 2 |  | mV |  |  | X | √ | X | X
× | √ | 电芯184数据-电流 | BC184_I | 5733 | S16 | 2 |  | 0.01A |  |  | X | √ | X | X
× | √ | 电芯184数据-温度 | BC184_T | 5734 | S16 | 2 |  | 0.1℃ |  |  | X | √ | X | X
× | √ | 电芯184数据-Soc | BC184_SOC | 5735 | S16 | 2 |  | 1% |  |  | X | √ | X | X
× | √ | 电芯185数据-电压 | BC185_U | 5736 | S16 | 2 |  | mV |  |  | X | √ | X | X
× | √ | 电芯185数据-电流 | BC185_I | 5737 | S16 | 2 |  | 0.01A |  |  | X | √ | X | X
× | √ | 电芯185数据-温度 | BC185_T | 5738 | S16 | 2 |  | 0.1℃ |  |  | X | √ | X | X
× | √ | 电芯185数据-Soc | BC185_SOC | 5739 | S16 | 2 |  | 1% |  |  | X | √ | X | X
× | √ | 电芯186数据-电压 | BC186_U | 5740 | S16 | 2 |  | mV |  |  | X | √ | X | X
× | √ | 电芯186数据-电流 | BC186_I | 5741 | S16 | 2 |  | 0.01A |  |  | X | √ | X | X
× | √ | 电芯186数据-温度 | BC186_T | 5742 | S16 | 2 |  | 0.1℃ |  |  | X | √ | X | X
× | √ | 电芯186数据-Soc | BC186_SOC | 5743 | S16 | 2 |  | 1% |  |  | X | √ | X | X
× | √ | 电芯187数据-电压 | BC187_U | 5744 | S16 | 2 |  | mV |  |  | X | √ | X | X
× | √ | 电芯187数据-电流 | BC187_I | 5745 | S16 | 2 |  | 0.01A |  |  | X | √ | X | X
× | √ | 电芯187数据-温度 | BC187_T | 5746 | S16 | 2 |  | 0.1℃ |  |  | X | √ | X | X
× | √ | 电芯187数据-Soc | BC187_SOC | 5747 | S16 | 2 |  | 1% |  |  | X | √ | X | X
× | √ | 电芯188数据-电压 | BC188_U | 5748 | S16 | 2 |  | mV |  |  | X | √ | X | X
× | √ | 电芯188数据-电流 | BC188_I | 5749 | S16 | 2 |  | 0.01A |  |  | X | √ | X | X
× | √ | 电芯188数据-温度 | BC188_T | 5750 | S16 | 2 |  | 0.1℃ |  |  | X | √ | X | X
× | √ | 电芯188数据-Soc | BC188_SOC | 5751 | S16 | 2 |  | 1% |  |  | X | √ | X | X
× | √ | 电芯189数据-电压 | BC189_U | 5752 | S16 | 2 |  | mV |  |  | X | √ | X | X
× | √ | 电芯189数据-电流 | BC189_I | 5753 | S16 | 2 |  | 0.01A |  |  | X | √ | X | X
× | √ | 电芯189数据-温度 | BC189_T | 5754 | S16 | 2 |  | 0.1℃ |  |  | X | √ | X | X
× | √ | 电芯189数据-Soc | BC189_SOC | 5755 | S16 | 2 |  | 1% |  |  | X | √ | X | X
× | √ | 电芯190数据-电压 | BC190_U | 5756 | S16 | 2 |  | mV |  |  | X | √ | X | X
× | √ | 电芯190数据-电流 | BC190_I | 5757 | S16 | 2 |  | 0.01A |  |  | X | √ | X | X
× | √ | 电芯190数据-温度 | BC190_T | 5758 | S16 | 2 |  | 0.1℃ |  |  | X | √ | X | X
× | √ | 电芯190数据-Soc | BC190_SOC | 5759 | S16 | 2 |  | 1% |  |  | X | √ | X | X
× | √ | 电芯191数据-电压 | BC191_U | 5760 | S16 | 2 |  | mV |  |  | X | √ | X | X
× | √ | 电芯191数据-电流 | BC191_I | 5761 | S16 | 2 |  | 0.01A |  |  | X | √ | X | X
× | √ | 电芯191数据-温度 | BC191_T | 5762 | S16 | 2 |  | 0.1℃ |  |  | X | √ | X | X
× | √ | 电芯191数据-Soc | BC191_SOC | 5763 | S16 | 2 |  | 1% |  |  | X | √ | X | X
× | √ | 电芯192数据-电压 | BC192_U | 5764 | S16 | 2 |  | mV |  |  | X | √ | X | X
× | √ | 电芯192数据-电流 | BC192_I | 5765 | S16 | 2 |  | 0.01A |  |  | X | √ | X | X
× | √ | 电芯192数据-温度 | BC192_T | 5766 | S16 | 2 |  | 0.1℃ |  |  | X | √ | X | X
× | √ | 电芯192数据-Soc | BC192_SOC | 5767 | S16 | 2 |  | 1% |  |  | X | √ | X | X
× | √ | 电芯193数据-电压 | BC193_U | 5768 | S16 | 2 |  | mV |  |  | X | √ | X | X
× | √ | 电芯193数据-电流 | BC193_I | 5769 | S16 | 2 |  | 0.01A |  |  | X | √ | X | X
× | √ | 电芯193数据-温度 | BC193_T | 5770 | S16 | 2 |  | 0.1℃ |  |  | X | √ | X | X
× | √ | 电芯193数据-Soc | BC193_SOC | 5771 | S16 | 2 |  | 1% |  |  | X | √ | X | X
× | √ | 电芯194数据-电压 | BC194_U | 5772 | S16 | 2 |  | mV |  |  | X | √ | X | X
× | √ | 电芯194数据-电流 | BC194_I | 5773 | S16 | 2 |  | 0.01A |  |  | X | √ | X | X
× | √ | 电芯194数据-温度 | BC194_T | 5774 | S16 | 2 |  | 0.1℃ |  |  | X | √ | X | X
× | √ | 电芯194数据-Soc | BC194_SOC | 5775 | S16 | 2 |  | 1% |  |  | X | √ | X | X
× | √ | 电芯195数据-电压 | BC195_U | 5776 | S16 | 2 |  | mV |  |  | X | √ | X | X
× | √ | 电芯195数据-电流 | BC195_I | 5777 | S16 | 2 |  | 0.01A |  |  | X | √ | X | X
× | √ | 电芯195数据-温度 | BC195_T | 5778 | S16 | 2 |  | 0.1℃ |  |  | X | √ | X | X
× | √ | 电芯195数据-Soc | BC195_SOC | 5779 | S16 | 2 |  | 1% |  |  | X | √ | X | X
× | √ | 电芯196数据-电压 | BC196_U | 5780 | S16 | 2 |  | mV |  |  | X | √ | X | X
× | √ | 电芯196数据-电流 | BC196_I | 5781 | S16 | 2 |  | 0.01A |  |  | X | √ | X | X
× | √ | 电芯196数据-温度 | BC196_T | 5782 | S16 | 2 |  | 0.1℃ |  |  | X | √ | X | X
× | √ | 电芯196数据-Soc | BC196_SOC | 5783 | S16 | 2 |  | 1% |  |  | X | √ | X | X
× | √ | 电芯197数据-电压 | BC197_U | 5784 | S16 | 2 |  | mV |  |  | X | √ | X | X
× | √ | 电芯197数据-电流 | BC197_I | 5785 | S16 | 2 |  | 0.01A |  |  | X | √ | X | X
× | √ | 电芯197数据-温度 | BC197_T | 5786 | S16 | 2 |  | 0.1℃ |  |  | X | √ | X | X
× | √ | 电芯197数据-Soc | BC197_SOC | 5787 | S16 | 2 |  | 1% |  |  | X | √ | X | X
× | √ | 电芯198数据-电压 | BC198_U | 5788 | S16 | 2 |  | mV |  |  | X | √ | X | X
× | √ | 电芯198数据-电流 | BC198_I | 5789 | S16 | 2 |  | 0.01A |  |  | X | √ | X | X
× | √ | 电芯198数据-温度 | BC198_T | 5790 | S16 | 2 |  | 0.1℃ |  |  | X | √ | X | X
× | √ | 电芯198数据-Soc | BC198_SOC | 5791 | S16 | 2 |  | 1% |  |  | X | √ | X | X
× | √ | 电芯199数据-电压 | BC199_U | 5792 | S16 | 2 |  | mV |  |  | X | √ | X | X
× | √ | 电芯199数据-电流 | BC199_I | 5793 | S16 | 2 |  | 0.01A |  |  | X | √ | X | X
× | √ | 电芯199数据-温度 | BC199_T | 5794 | S16 | 2 |  | 0.1℃ |  |  | X | √ | X | X
× | √ | 电芯199数据-Soc | BC199_SOC | 5795 | S16 | 2 |  | 1% |  |  | X | √ | X | X
× | √ | 电芯200数据-电压 | BC200_U | 5796 | S16 | 2 |  | mV |  |  | X | √ | X | X
× | √ | 电芯200数据-电流 | BC200_I | 5797 | S16 | 2 |  | 0.01A |  |  | X | √ | X | X
× | √ | 电芯200数据-温度 | BC200_T | 5798 | S16 | 2 |  | 0.1℃ |  |  | X | √ | X | X
× | √ | 电芯200数据-Soc | BC200_SOC | 5799 | S16 | 2 |  | 1% |  |  | X | √ | X | X
× | √ | 电芯201数据-电压 | BC201_U | 5800 | S16 | 2 |  | mV |  |  | X | √ | X | X
× | √ | 电芯201数据-电流 | BC201_I | 5801 | S16 | 2 |  | 0.01A |  |  | X | √ | X | X
× | √ | 电芯201数据-温度 | BC201_T | 5802 | S16 | 2 |  | 0.1℃ |  |  | X | √ | X | X
× | √ | 电芯201数据-Soc | BC201_SOC | 5803 | S16 | 2 |  | 1% |  |  | X | √ | X | X
× | √ | 电芯202数据-电压 | BC202_U | 5804 | S16 | 2 |  | mV |  |  | X | √ | X | X
× | √ | 电芯202数据-电流 | BC202_I | 5805 | S16 | 2 |  | 0.01A |  |  | X | √ | X | X
× | √ | 电芯202数据-温度 | BC202_T | 5806 | S16 | 2 |  | 0.1℃ |  |  | X | √ | X | X
× | √ | 电芯202数据-Soc | BC202_SOC | 5807 | S16 | 2 |  | 1% |  |  | X | √ | X | X
× | √ | 电芯203数据-电压 | BC203_U | 5808 | S16 | 2 |  | mV |  |  | X | √ | X | X
× | √ | 电芯203数据-电流 | BC203_I | 5809 | S16 | 2 |  | 0.01A |  |  | X | √ | X | X
× | √ | 电芯203数据-温度 | BC203_T | 5810 | S16 | 2 |  | 0.1℃ |  |  | X | √ | X | X
× | √ | 电芯203数据-Soc | BC203_SOC | 5811 | S16 | 2 |  | 1% |  |  | X | √ | X | X
× | √ | 电芯204数据-电压 | BC204_U | 5812 | S16 | 2 |  | mV |  |  | X | √ | X | X
× | √ | 电芯204数据-电流 | BC204_I | 5813 | S16 | 2 |  | 0.01A |  |  | X | √ | X | X
× | √ | 电芯204数据-温度 | BC204_T | 5814 | S16 | 2 |  | 0.1℃ |  |  | X | √ | X | X
× | √ | 电芯204数据-Soc | BC204_SOC | 5815 | S16 | 2 |  | 1% |  |  | X | √ | X | X
× | √ | 电芯205数据-电压 | BC205_U | 5816 | S16 | 2 |  | mV |  |  | X | √ | X | X
× | √ | 电芯205数据-电流 | BC205_I | 5817 | S16 | 2 |  | 0.01A |  |  | X | √ | X | X
× | √ | 电芯205数据-温度 | BC205_T | 5818 | S16 | 2 |  | 0.1℃ |  |  | X | √ | X | X
× | √ | 电芯205数据-Soc | BC205_SOC | 5819 | S16 | 2 |  | 1% |  |  | X | √ | X | X
× | √ | 电芯206数据-电压 | BC206_U | 5820 | S16 | 2 |  | mV |  |  | X | √ | X | X
× | √ | 电芯206数据-电流 | BC206_I | 5821 | S16 | 2 |  | 0.01A |  |  | X | √ | X | X
× | √ | 电芯206数据-温度 | BC206_T | 5822 | S16 | 2 |  | 0.1℃ |  |  | X | √ | X | X
× | √ | 电芯206数据-Soc | BC206_SOC | 5823 | S16 | 2 |  | 1% |  |  | X | √ | X | X
× | √ | 电芯207数据-电压 | BC207_U | 5824 | S16 | 2 |  | mV |  |  | X | √ | X | X
× | √ | 电芯207数据-电流 | BC207_I | 5825 | S16 | 2 |  | 0.01A |  |  | X | √ | X | X
× | √ | 电芯207数据-温度 | BC207_T | 5826 | S16 | 2 |  | 0.1℃ |  |  | X | √ | X | X
× | √ | 电芯207数据-Soc | BC207_SOC | 5827 | S16 | 2 |  | 1% |  |  | X | √ | X | X
× | √ | 电芯208数据-电压 | BC208_U | 5828 | S16 | 2 |  | mV |  |  | X | √ | X | X
× | √ | 电芯208数据-电流 | BC208_I | 5829 | S16 | 2 |  | 0.01A |  |  | X | √ | X | X
× | √ | 电芯208数据-温度 | BC208_T | 5830 | S16 | 2 |  | 0.1℃ |  |  | X | √ | X | X
× | √ | 电芯208数据-Soc | BC208_SOC | 5831 | S16 | 2 |  | 1% |  |  | X | √ | X | X
× | √ | 电芯209数据-电压 | BC209_U | 5832 | S16 | 2 |  | mV |  |  | X | √ | X | X
× | √ | 电芯209数据-电流 | BC209_I | 5833 | S16 | 2 |  | 0.01A |  |  | X | √ | X | X
× | √ | 电芯209数据-温度 | BC209_T | 5834 | S16 | 2 |  | 0.1℃ |  |  | X | √ | X | X
× | √ | 电芯209数据-Soc | BC209_SOC | 5835 | S16 | 2 |  | 1% |  |  | X | √ | X | X
× | √ | 电芯210数据-电压 | BC210_U | 5836 | S16 | 2 |  | mV |  |  | X | √ | X | X
× | √ | 电芯210数据-电流 | BC210_I | 5837 | S16 | 2 |  | 0.01A |  |  | X | √ | X | X
× | √ | 电芯210数据-温度 | BC210_T | 5838 | S16 | 2 |  | 0.1℃ |  |  | X | √ | X | X
× | √ | 电芯210数据-Soc | BC210_SOC | 5839 | S16 | 2 |  | 1% |  |  | X | √ | X | X
× | √ | 电芯211数据-电压 | BC211_U | 5840 | S16 | 2 |  | mV |  |  | X | √ | X | X
× | √ | 电芯211数据-电流 | BC211_I | 5841 | S16 | 2 |  | 0.01A |  |  | X | √ | X | X
× | √ | 电芯211数据-温度 | BC211_T | 5842 | S16 | 2 |  | 0.1℃ |  |  | X | √ | X | X
× | √ | 电芯211数据-Soc | BC211_SOC | 5843 | S16 | 2 |  | 1% |  |  | X | √ | X | X
× | √ | 电芯212数据-电压 | BC212_U | 5844 | S16 | 2 |  | mV |  |  | X | √ | X | X
× | √ | 电芯212数据-电流 | BC212_I | 5845 | S16 | 2 |  | 0.01A |  |  | X | √ | X | X
× | √ | 电芯212数据-温度 | BC212_T | 5846 | S16 | 2 |  | 0.1℃ |  |  | X | √ | X | X
× | √ | 电芯212数据-Soc | BC212_SOC | 5847 | S16 | 2 |  | 1% |  |  | X | √ | X | X
× | √ | 电芯213数据-电压 | BC213_U | 5848 | S16 | 2 |  | mV |  |  | X | √ | X | X
× | √ | 电芯213数据-电流 | BC213_I | 5849 | S16 | 2 |  | 0.01A |  |  | X | √ | X | X
× | √ | 电芯213数据-温度 | BC213_T | 5850 | S16 | 2 |  | 0.1℃ |  |  | X | √ | X | X
× | √ | 电芯213数据-Soc | BC213_SOC | 5851 | S16 | 2 |  | 1% |  |  | X | √ | X | X
× | √ | 电芯214数据-电压 | BC214_U | 5852 | S16 | 2 |  | mV |  |  | X | √ | X | X
× | √ | 电芯214数据-电流 | BC214_I | 5853 | S16 | 2 |  | 0.01A |  |  | X | √ | X | X
× | √ | 电芯214数据-温度 | BC214_T | 5854 | S16 | 2 |  | 0.1℃ |  |  | X | √ | X | X
× | √ | 电芯214数据-Soc | BC214_SOC | 5855 | S16 | 2 |  | 1% |  |  | X | √ | X | X
× | √ | 电芯215数据-电压 | BC215_U | 5856 | S16 | 2 |  | mV |  |  | X | √ | X | X
× | √ | 电芯215数据-电流 | BC215_I | 5857 | S16 | 2 |  | 0.01A |  |  | X | √ | X | X
× | √ | 电芯215数据-温度 | BC215_T | 5858 | S16 | 2 |  | 0.1℃ |  |  | X | √ | X | X
× | √ | 电芯215数据-Soc | BC215_SOC | 5859 | S16 | 2 |  | 1% |  |  | X | √ | X | X
× | √ | 电芯216数据-电压 | BC216_U | 5860 | S16 | 2 |  | mV |  |  | X | √ | X | X
× | √ | 电芯216数据-电流 | BC216_I | 5861 | S16 | 2 |  | 0.01A |  |  | X | √ | X | X
× | √ | 电芯216数据-温度 | BC216_T | 5862 | S16 | 2 |  | 0.1℃ |  |  | X | √ | X | X
× | √ | 电芯216数据-Soc | BC216_SOC | 5863 | S16 | 2 |  | 1% |  |  | X | √ | X | X
× | √ | 电芯217数据-电压 | BC217_U | 5864 | S16 | 2 |  | mV |  |  | X | √ | X | X
× | √ | 电芯217数据-电流 | BC217_I | 5865 | S16 | 2 |  | 0.01A |  |  | X | √ | X | X
× | √ | 电芯217数据-温度 | BC217_T | 5866 | S16 | 2 |  | 0.1℃ |  |  | X | √ | X | X
× | √ | 电芯217数据-Soc | BC217_SOC | 5867 | S16 | 2 |  | 1% |  |  | X | √ | X | X
× | √ | 电芯218数据-电压 | BC218_U | 5868 | S16 | 2 |  | mV |  |  | X | √ | X | X
× | √ | 电芯218数据-电流 | BC218_I | 5869 | S16 | 2 |  | 0.01A |  |  | X | √ | X | X
× | √ | 电芯218数据-温度 | BC218_T | 5870 | S16 | 2 |  | 0.1℃ |  |  | X | √ | X | X
× | √ | 电芯218数据-Soc | BC218_SOC | 5871 | S16 | 2 |  | 1% |  |  | X | √ | X | X
× | √ | 电芯219数据-电压 | BC219_U | 5872 | S16 | 2 |  | mV |  |  | X | √ | X | X
× | √ | 电芯219数据-电流 | BC219_I | 5873 | S16 | 2 |  | 0.01A |  |  | X | √ | X | X
× | √ | 电芯219数据-温度 | BC219_T | 5874 | S16 | 2 |  | 0.1℃ |  |  | X | √ | X | X
× | √ | 电芯219数据-Soc | BC219_SOC | 5875 | S16 | 2 |  | 1% |  |  | X | √ | X | X
× | √ | 电芯220数据-电压 | BC220_U | 5876 | S16 | 2 |  | mV |  |  | X | √ | X | X
× | √ | 电芯220数据-电流 | BC220_I | 5877 | S16 | 2 |  | 0.01A |  |  | X | √ | X | X
× | √ | 电芯220数据-温度 | BC220_T | 5878 | S16 | 2 |  | 0.1℃ |  |  | X | √ | X | X
× | √ | 电芯220数据-Soc | BC220_SOC | 5879 | S16 | 2 |  | 1% |  |  | X | √ | X | X
× | √ | 电芯221数据-电压 | BC221_U | 5880 | S16 | 2 |  | mV |  |  | X | √ | X | X
× | √ | 电芯221数据-电流 | BC221_I | 5881 | S16 | 2 |  | 0.01A |  |  | X | √ | X | X
× | √ | 电芯221数据-温度 | BC221_T | 5882 | S16 | 2 |  | 0.1℃ |  |  | X | √ | X | X
× | √ | 电芯221数据-Soc | BC221_SOC | 5883 | S16 | 2 |  | 1% |  |  | X | √ | X | X
× | √ | 电芯222数据-电压 | BC222_U | 5884 | S16 | 2 |  | mV |  |  | X | √ | X | X
× | √ | 电芯222数据-电流 | BC222_I | 5885 | S16 | 2 |  | 0.01A |  |  | X | √ | X | X
× | √ | 电芯222数据-温度 | BC222_T | 5886 | S16 | 2 |  | 0.1℃ |  |  | X | √ | X | X
× | √ | 电芯222数据-Soc | BC222_SOC | 5887 | S16 | 2 |  | 1% |  |  | X | √ | X | X
× | √ | 电芯223数据-电压 | BC223_U | 5888 | S16 | 2 |  | mV |  |  | X | √ | X | X
× | √ | 电芯223数据-电流 | BC223_I | 5889 | S16 | 2 |  | 0.01A |  |  | X | √ | X | X
× | √ | 电芯223数据-温度 | BC223_T | 5890 | S16 | 2 |  | 0.1℃ |  |  | X | √ | X | X
× | √ | 电芯223数据-Soc | BC223_SOC | 5891 | S16 | 2 |  | 1% |  |  | X | √ | X | X
× | √ | 电芯224数据-电压 | BC224_U | 5892 | S16 | 2 |  | mV |  |  | X | √ | X | X
× | √ | 电芯224数据-电流 | BC224_I | 5893 | S16 | 2 |  | 0.01A |  |  | X | √ | X | X
× | √ | 电芯224数据-温度 | BC224_T | 5894 | S16 | 2 |  | 0.1℃ |  |  | X | √ | X | X
× | √ | 电芯224数据-Soc | BC224_SOC | 5895 | S16 | 2 |  | 1% |  |  | X | √ | X | X
× | √ | 电芯225数据-电压 | BC225_U | 5896 | S16 | 2 |  | mV |  |  | X | √ | X | X
× | √ | 电芯225数据-电流 | BC225_I | 5897 | S16 | 2 |  | 0.01A |  |  | X | √ | X | X
× | √ | 电芯225数据-温度 | BC225_T | 5898 | S16 | 2 |  | 0.1℃ |  |  | X | √ | X | X
× | √ | 电芯225数据-Soc | BC225_SOC | 5899 | S16 | 2 |  | 1% |  |  | X | √ | X | X
× | √ | 电芯226数据-电压 | BC226_U | 5900 | S16 | 2 |  | mV |  |  | X | √ | X | X
× | √ | 电芯226数据-电流 | BC226_I | 5901 | S16 | 2 |  | 0.01A |  |  | X | √ | X | X
× | √ | 电芯226数据-温度 | BC226_T | 5902 | S16 | 2 |  | 0.1℃ |  |  | X | √ | X | X
× | √ | 电芯226数据-Soc | BC226_SOC | 5903 | S16 | 2 |  | 1% |  |  | X | √ | X | X
× | √ | 电芯227数据-电压 | BC227_U | 5904 | S16 | 2 |  | mV |  |  | X | √ | X | X
× | √ | 电芯227数据-电流 | BC227_I | 5905 | S16 | 2 |  | 0.01A |  |  | X | √ | X | X
× | √ | 电芯227数据-温度 | BC227_T | 5906 | S16 | 2 |  | 0.1℃ |  |  | X | √ | X | X
× | √ | 电芯227数据-Soc | BC227_SOC | 5907 | S16 | 2 |  | 1% |  |  | X | √ | X | X
× | √ | 电芯228数据-电压 | BC228_U | 5908 | S16 | 2 |  | mV |  |  | X | √ | X | X
× | √ | 电芯228数据-电流 | BC228_I | 5909 | S16 | 2 |  | 0.01A |  |  | X | √ | X | X
× | √ | 电芯228数据-温度 | BC228_T | 5910 | S16 | 2 |  | 0.1℃ |  |  | X | √ | X | X
× | √ | 电芯228数据-Soc | BC228_SOC | 5911 | S16 | 2 |  | 1% |  |  | X | √ | X | X
× | √ | 电芯229数据-电压 | BC229_U | 5912 | S16 | 2 |  | mV |  |  | X | √ | X | X
× | √ | 电芯229数据-电流 | BC229_I | 5913 | S16 | 2 |  | 0.01A |  |  | X | √ | X | X
× | √ | 电芯229数据-温度 | BC229_T | 5914 | S16 | 2 |  | 0.1℃ |  |  | X | √ | X | X
× | √ | 电芯229数据-Soc | BC229_SOC | 5915 | S16 | 2 |  | 1% |  |  | X | √ | X | X
× | √ | 电芯230数据-电压 | BC230_U | 5916 | S16 | 2 |  | mV |  |  | X | √ | X | X
× | √ | 电芯230数据-电流 | BC230_I | 5917 | S16 | 2 |  | 0.01A |  |  | X | √ | X | X
× | √ | 电芯230数据-温度 | BC230_T | 5918 | S16 | 2 |  | 0.1℃ |  |  | X | √ | X | X
× | √ | 电芯230数据-Soc | BC230_SOC | 5919 | S16 | 2 |  | 1% |  |  | X | √ | X | X
× | √ | 电芯231数据-电压 | BC231_U | 5920 | S16 | 2 |  | mV |  |  | X | √ | X | X
× | √ | 电芯231数据-电流 | BC231_I | 5921 | S16 | 2 |  | 0.01A |  |  | X | √ | X | X
× | √ | 电芯231数据-温度 | BC231_T | 5922 | S16 | 2 |  | 0.1℃ |  |  | X | √ | X | X
× | √ | 电芯231数据-Soc | BC231_SOC | 5923 | S16 | 2 |  | 1% |  |  | X | √ | X | X
× | √ | 电芯232数据-电压 | BC232_U | 5924 | S16 | 2 |  | mV |  |  | X | √ | X | X
× | √ | 电芯232数据-电流 | BC232_I | 5925 | S16 | 2 |  | 0.01A |  |  | X | √ | X | X
× | √ | 电芯232数据-温度 | BC232_T | 5926 | S16 | 2 |  | 0.1℃ |  |  | X | √ | X | X
× | √ | 电芯232数据-Soc | BC232_SOC | 5927 | S16 | 2 |  | 1% |  |  | X | √ | X | X
× | √ | 电芯233数据-电压 | BC233_U | 5928 | S16 | 2 |  | mV |  |  | X | √ | X | X
× | √ | 电芯233数据-电流 | BC233_I | 5929 | S16 | 2 |  | 0.01A |  |  | X | √ | X | X
× | √ | 电芯233数据-温度 | BC233_T | 5930 | S16 | 2 |  | 0.1℃ |  |  | X | √ | X | X
× | √ | 电芯233数据-Soc | BC233_SOC | 5931 | S16 | 2 |  | 1% |  |  | X | √ | X | X
× | √ | 电芯234数据-电压 | BC234_U | 5932 | S16 | 2 |  | mV |  |  | X | √ | X | X
× | √ | 电芯234数据-电流 | BC234_I | 5933 | S16 | 2 |  | 0.01A |  |  | X | √ | X | X
× | √ | 电芯234数据-温度 | BC234_T | 5934 | S16 | 2 |  | 0.1℃ |  |  | X | √ | X | X
× | √ | 电芯234数据-Soc | BC234_SOC | 5935 | S16 | 2 |  | 1% |  |  | X | √ | X | X
× | √ | 电芯235数据-电压 | BC235_U | 5936 | S16 | 2 |  | mV |  |  | X | √ | X | X
× | √ | 电芯235数据-电流 | BC235_I | 5937 | S16 | 2 |  | 0.01A |  |  | X | √ | X | X
× | √ | 电芯235数据-温度 | BC235_T | 5938 | S16 | 2 |  | 0.1℃ |  |  | X | √ | X | X
× | √ | 电芯235数据-Soc | BC235_SOC | 5939 | S16 | 2 |  | 1% |  |  | X | √ | X | X
× | √ | 电芯236数据-电压 | BC236_U | 5940 | S16 | 2 |  | mV |  |  | X | √ | X | X
× | √ | 电芯236数据-电流 | BC236_I | 5941 | S16 | 2 |  | 0.01A |  |  | X | √ | X | X
× | √ | 电芯236数据-温度 | BC236_T | 5942 | S16 | 2 |  | 0.1℃ |  |  | X | √ | X | X
× | √ | 电芯236数据-Soc | BC236_SOC | 5943 | S16 | 2 |  | 1% |  |  | X | √ | X | X
× | √ | 电芯237数据-电压 | BC237_U | 5944 | S16 | 2 |  | mV |  |  | X | √ | X | X
× | √ | 电芯237数据-电流 | BC237_I | 5945 | S16 | 2 |  | 0.01A |  |  | X | √ | X | X
× | √ | 电芯237数据-温度 | BC237_T | 5946 | S16 | 2 |  | 0.1℃ |  |  | X | √ | X | X
× | √ | 电芯237数据-Soc | BC237_SOC | 5947 | S16 | 2 |  | 1% |  |  | X | √ | X | X
× | √ | 电芯238数据-电压 | BC238_U | 5948 | S16 | 2 |  | mV |  |  | X | √ | X | X
× | √ | 电芯238数据-电流 | BC238_I | 5949 | S16 | 2 |  | 0.01A |  |  | X | √ | X | X
× | √ | 电芯238数据-温度 | BC238_T | 5950 | S16 | 2 |  | 0.1℃ |  |  | X | √ | X | X
× | √ | 电芯238数据-Soc | BC238_SOC | 5951 | S16 | 2 |  | 1% |  |  | X | √ | X | X
× | √ | 电芯239数据-电压 | BC239_U | 5952 | S16 | 2 |  | mV |  |  | X | √ | X | X
× | √ | 电芯239数据-电流 | BC239_I | 5953 | S16 | 2 |  | 0.01A |  |  | X | √ | X | X
× | √ | 电芯239数据-温度 | BC239_T | 5954 | S16 | 2 |  | 0.1℃ |  |  | X | √ | X | X
× | √ | 电芯239数据-Soc | BC239_SOC | 5955 | S16 | 2 |  | 1% |  |  | X | √ | X | X
× | √ | 电芯240数据-电压 | BC240_U | 5956 | S16 | 2 |  | mV |  |  | X | √ | X | X
× | √ | 电芯240数据-电流 | BC240_I | 5957 | S16 | 2 |  | 0.01A |  |  | X | √ | X | X
× | √ | 电芯240数据-温度 | BC240_T | 5958 | S16 | 2 |  | 0.1℃ |  |  | X | √ | X | X
× | √ | 电芯240数据-Soc | BC240_SOC | 5959 | S16 | 2 |  | 1% |  |  | X | √ | X | X
× | √ | 电芯241数据-电压 | BC241_U | 5960 | S16 | 2 |  | mV |  |  | X | √ | X | X
× | √ | 电芯241数据-电流 | BC241_I | 5961 | S16 | 2 |  | 0.01A |  |  | X | √ | X | X
× | √ | 电芯241数据-温度 | BC241_T | 5962 | S16 | 2 |  | 0.1℃ |  |  | X | √ | X | X
× | √ | 电芯241数据-Soc | BC241_SOC | 5963 | S16 | 2 |  | 1% |  |  | X | √ | X | X
× | √ | 电芯242数据-电压 | BC242_U | 5964 | S16 | 2 |  | mV |  |  | X | √ | X | X
× | √ | 电芯242数据-电流 | BC242_I | 5965 | S16 | 2 |  | 0.01A |  |  | X | √ | X | X
× | √ | 电芯242数据-温度 | BC242_T | 5966 | S16 | 2 |  | 0.1℃ |  |  | X | √ | X | X
× | √ | 电芯242数据-Soc | BC242_SOC | 5967 | S16 | 2 |  | 1% |  |  | X | √ | X | X
× | √ | 电芯243数据-电压 | BC243_U | 5968 | S16 | 2 |  | mV |  |  | X | √ | X | X
× | √ | 电芯243数据-电流 | BC243_I | 5969 | S16 | 2 |  | 0.01A |  |  | X | √ | X | X
× | √ | 电芯243数据-温度 | BC243_T | 5970 | S16 | 2 |  | 0.1℃ |  |  | X | √ | X | X
× | √ | 电芯243数据-Soc | BC243_SOC | 5971 | S16 | 2 |  | 1% |  |  | X | √ | X | X
× | √ | 电芯244数据-电压 | BC244_U | 5972 | S16 | 2 |  | mV |  |  | X | √ | X | X
× | √ | 电芯244数据-电流 | BC244_I | 5973 | S16 | 2 |  | 0.01A |  |  | X | √ | X | X
× | √ | 电芯244数据-温度 | BC244_T | 5974 | S16 | 2 |  | 0.1℃ |  |  | X | √ | X | X
× | √ | 电芯244数据-Soc | BC244_SOC | 5975 | S16 | 2 |  | 1% |  |  | X | √ | X | X
× | √ | 电芯245数据-电压 | BC245_U | 5976 | S16 | 2 |  | mV |  |  | X | √ | X | X
× | √ | 电芯245数据-电流 | BC245_I | 5977 | S16 | 2 |  | 0.01A |  |  | X | √ | X | X
× | √ | 电芯245数据-温度 | BC245_T | 5978 | S16 | 2 |  | 0.1℃ |  |  | X | √ | X | X
× | √ | 电芯245数据-Soc | BC245_SOC | 5979 | S16 | 2 |  | 1% |  |  | X | √ | X | X
× | √ | 电芯246数据-电压 | BC246_U | 5980 | S16 | 2 |  | mV |  |  | X | √ | X | X
× | √ | 电芯246数据-电流 | BC246_I | 5981 | S16 | 2 |  | 0.01A |  |  | X | √ | X | X
× | √ | 电芯246数据-温度 | BC246_T | 5982 | S16 | 2 |  | 0.1℃ |  |  | X | √ | X | X
× | √ | 电芯246数据-Soc | BC246_SOC | 5983 | S16 | 2 |  | 1% |  |  | X | √ | X | X
× | √ | 电芯247数据-电压 | BC247_U | 5984 | S16 | 2 |  | mV |  |  | X | √ | X | X
× | √ | 电芯247数据-电流 | BC247_I | 5985 | S16 | 2 |  | 0.01A |  |  | X | √ | X | X
× | √ | 电芯247数据-温度 | BC247_T | 5986 | S16 | 2 |  | 0.1℃ |  |  | X | √ | X | X
× | √ | 电芯247数据-Soc | BC247_SOC | 5987 | S16 | 2 |  | 1% |  |  | X | √ | X | X
× | √ | 电芯248数据-电压 | BC248_U | 5988 | S16 | 2 |  | mV |  |  | X | √ | X | X
× | √ | 电芯248数据-电流 | BC248_I | 5989 | S16 | 2 |  | 0.01A |  |  | X | √ | X | X
× | √ | 电芯248数据-温度 | BC248_T | 5990 | S16 | 2 |  | 0.1℃ |  |  | X | √ | X | X
× | √ | 电芯248数据-Soc | BC248_SOC | 5991 | S16 | 2 |  | 1% |  |  | X | √ | X | X
× | √ | 电芯249数据-电压 | BC249_U | 5992 | S16 | 2 |  | mV |  |  | X | √ | X | X
× | √ | 电芯249数据-电流 | BC249_I | 5993 | S16 | 2 |  | 0.01A |  |  | X | √ | X | X
× | √ | 电芯249数据-温度 | BC249_T | 5994 | S16 | 2 |  | 0.1℃ |  |  | X | √ | X | X
× | √ | 电芯249数据-Soc | BC249_SOC | 5995 | S16 | 2 |  | 1% |  |  | X | √ | X | X
× | √ | 电芯250数据-电压 | BC250_U | 5996 | S16 | 2 |  | mV |  |  | X | √ | X | X
× | √ | 电芯250数据-电流 | BC250_I | 5997 | S16 | 2 |  | 0.01A |  |  | X | √ | X | X
× | √ | 电芯250数据-温度 | BC250_T | 5998 | S16 | 2 |  | 0.1℃ |  |  | X | √ | X | X
× | √ | 电芯250数据-Soc | BC250_SOC | 5999 | S16 | 2 |  | 1% |  |  | X | √ | X | X
× | √ | 电芯251数据-电压 | BC251_U | 6000 | S16 | 2 |  | mV |  |  | X | √ | X | X
× | √ | 电芯251数据-电流 | BC251_I | 6001 | S16 | 2 |  | 0.01A |  |  | X | √ | X | X
× | √ | 电芯251数据-温度 | BC251_T | 6002 | S16 | 2 |  | 0.1℃ |  |  | X | √ | X | X
× | √ | 电芯251数据-Soc | BC251_SOC | 6003 | S16 | 2 |  | 1% |  |  | X | √ | X | X
× | √ | 电芯252数据-电压 | BC252_U | 6004 | S16 | 2 |  | mV |  |  | X | √ | X | X
× | √ | 电芯252数据-电流 | BC252_I | 6005 | S16 | 2 |  | 0.01A |  |  | X | √ | X | X
× | √ | 电芯252数据-温度 | BC252_T | 6006 | S16 | 2 |  | 0.1℃ |  |  | X | √ | X | X
× | √ | 电芯252数据-Soc | BC252_SOC | 6007 | S16 | 2 |  | 1% |  |  | X | √ | X | X
× | √ | 电芯253数据-电压 | BC253_U | 6008 | S16 | 2 |  | mV |  |  | X | √ | X | X
× | √ | 电芯253数据-电流 | BC253_I | 6009 | S16 | 2 |  | 0.01A |  |  | X | √ | X | X
× | √ | 电芯253数据-温度 | BC253_T | 6010 | S16 | 2 |  | 0.1℃ |  |  | X | √ | X | X
× | √ | 电芯253数据-Soc | BC253_SOC | 6011 | S16 | 2 |  | 1% |  |  | X | √ | X | X
× | √ | 电芯254数据-电压 | BC254_U | 6012 | S16 | 2 |  | mV |  |  | X | √ | X | X
× | √ | 电芯254数据-电流 | BC254_I | 6013 | S16 | 2 |  | 0.01A |  |  | X | √ | X | X
× | √ | 电芯254数据-温度 | BC254_T | 6014 | S16 | 2 |  | 0.1℃ |  |  | X | √ | X | X
× | √ | 电芯254数据-Soc | BC254_SOC | 6015 | S16 | 2 |  | 1% |  |  | X | √ | X | X
× | √ | 电芯255数据-电压 | BC255_U | 6016 | S16 | 2 |  | mV |  |  | X | √ | X | X
× | √ | 电芯255数据-电流 | BC255_I | 6017 | S16 | 2 |  | 0.01A |  |  | X | √ | X | X
× | √ | 电芯255数据-温度 | BC255_T | 6018 | S16 | 2 |  | 0.1℃ |  |  | X | √ | X | X
× | √ | 电芯255数据-Soc | BC255_SOC | 6019 | S16 | 2 |  | 1% |  |  | X | √ | X | X
× | √ | 电芯256数据-电压 | BC256_U | 6020 | S16 | 2 |  | mV |  |  | X | √ | X | X
× | √ | 电芯256数据-电流 | BC256_I | 6021 | S16 | 2 |  | 0.01A |  |  | X | √ | X | X
× | √ | 电芯256数据-温度 | BC256_T | 6022 | S16 | 2 |  | 0.1℃ |  |  | X | √ | X | X
× | √ | 电芯256数据-Soc | BC256_SOC | 6023 | S16 | 2 |  | 1% |  |  | X | √ | X | X
|  | 电池透传数据 | [8 empty] | X | √ | X | X
× | × | 电池透传数据 | 数据1-8 | 7500 | U8*8 |  |  |  | 0xA30100 |  | X | √ | X | X
× | × |  |  | 7504 | U8*8 |  |  |  | 0xA30200 |  | X | √ | X | X
× | × |  |  | 7508 | U8*8 |  |  |  | 0xA30300 |  | X | √ | X | X
× | × |  |  | 7512 | U8*8 |  |  |  | 0xA30400 |  | X | √ | X | X
× | × |  |  | 7516 | U8*8 |  |  |  | 0xA30500 |  | X | √ | X | X
× | × |  |  | 7520 | U8*8 |  |  |  | 0xA30600 |  | X | √ | X | X
× | × |  |  | 7524 | U8*8 |  |  |  | 0xA30700 |  | X | √ | X | X
× | × |  |  | 7528 | U8*8 |  |  |  | 0xA30800 |  | X | √ | X | X
× | × |  |  | 7532 | U8*8 |  |  |  | 0xA30900 |  | X | √ | X | X
× | × |  |  | 7536 | U8*8 |  |  |  | 0xA30A00 |  | X | √ | X | X
× | × |  |  | 7540 | U8*8 |  |  |  | 0xA30B00 |  | X | √ | X | X
× | × |  |  | 7544 | U8*8 |  |  |  | 0xA30C00 |  | X | √ | X | X
× | × |  |  | 7548 | U8*8 |  |  |  | 0xA30D00 |  | X | √ | X | X
× | × |  |  | 7552 | U8*8 |  |  |  | 0xA30E00 |  | X | √ | X | X
× | × |  | 数据1-4 | 7556 | U8*4 |  |  |  | 0xA30F00 |  | X | √ | X | X
× | × |  |  | 7558 | U8*4 |  |  |  | 0xA31000 |  | X | √ | X | X
× | × |  |  | 7560 | U8*4 |  |  |  | 0xA31100 |  | X | √ | X | X
× | × |  |  | 7562 | U8*4 |  |  |  | 0xA31200 |  | X | √ | X | X
× | × |  |  | 7564 | U8*4 |  |  |  | 0xA31300 |  | X | √ | X | X
× | × |  |  | 7566 | U8*4 |  |  |  | 0xA31400 |  | X | √ | X | X
× | × |  |  | 7568 | U8*4 |  |  |  | 0xA31500 |  | X | √ | X | X

## 参数读写03-06-10
并网机Inverter | 储能机EnergyStorageSystem | 名称 Name | 英文 Translation | 地址 Address | 数据类型 Data type | 字节数 Number of bytes | 数据范围 Data range | 单位 Unit | 备注 Notes | 修改 Adjustments | 0x03 | 0x04 | 0x06 | 0x10
|  | 设置参数1（系统参数）Setting parameter 1 | [8 empty] | 功能码
√ | √ | 安规选择 | Safty | 204 | U16 | 2 | Safty |  | 设置好需要重启逆变器 |  | √ | X | √ | √
√ | √ | PV输入模式 | PVInputType | 205 | U16 | 2 | 0:Independent 1:Parallel 2:NoPv |  | 默认：0:独立 | 新增 2:无PV | √ | X | √ | √
√ | √ | 运行功能使能 | FuncEn | 206-207 | U32 | 4 | 运行功能使能 |  |  |  | √ | X | X | √
√ | √ | 保护功能使能 | ProtectEn | 208-209 | U32 | 4 | 保护功能使能 |  |  |  | √ | X | X | √
√ | √ | PV启动电压 | PvStartVolt | 210 | U16 | 2 | 800-10000 | 0.1V |  |  | √ | X | √ | √
√ | √ | CT or Meter | MeterType | 211 | U16 | 2 | 0：no merter 1：CT 2：meter 3.Dual-CT 4.Dual-meter 5.CT-Merter 6.Merter-CT |  | 默认：1：CT |  | √ | X | √ | √
√ | √ | 电表厂家 | MeterBrand | 212 | U16 | 2 | 0：DDSU666-1p 1：DTSU666-3p 2: UKOB418 3: UKOB115 4: ACR10R-D16TE 5: Eastron_3p 6:Livoltek-3p 7:Chint-3p 8.DVRR 9.Acrel-ADL200 10.Acrel-ADL400 |  | 默认：1：Afore3 | 21.8.30 扩展数据范围 | √ | X | √ | √
√ | √ | CT系数 | CTRatio | 213 | S16 | 2 | -120~120 |  | 默认：100 |  | √ | X | √ | √
√ | √ | 并机使能 | ParallOperateOnOff | 236 | U16 |  |  |  | 170：Stop inverter paralleling 187：Enable inverter paralleling |  | √ | X | √ | √
√ | √ | 并机数量及序号设置 | InverterSumAndID | 237 | U16 |  | InverterSum：2-16 InverterID：0-15 |  | B0-B7: InverterSum B8-B15: InverterID(0：Master，1~15：Slave) |  | √ | X | √ | √
√ | √ | 预留 | Reserve | 238-499 | [6 empty] | √ | X | √ | √
|  | 设置参数2（系统指令） Setting parameter 2 | [8 empty] | √ | X | √ | √
√ | √ | 时间 | TimeYear-Month | 500 | U16 | 2 | H:18-99 L:1-12 |  |  |  | √ | X | X | √
√ | √ |  | TimeDate-Hour | 501 | U16 | 2 | H:1-31 L:0-23 |  |  |  | √ | X | X | √
√ | √ |  | TimeMinute-Sec | 502 | U16 | 2 | H:0-59 L:0-59 |  |  |  | √ | X | X | √
√ | √ | 采集器IP地址和SN | IP15-14 | 503 | U16 | 2 | ASCII |  |  |  | √ | X | X | √
√ | √ |  | IP13-12 | 504 | U16 | 2 | ASCII |  |  |  | √ | X | X | √
√ | √ |  | IP11-10 | 505 | U16 | 2 | ASCII |  |  |  | √ | X | X | √
√ | √ |  | IP9-8 | 506 | U16 | 2 | ASCII |  |  |  | √ | X | X | √
√ | √ |  | IP7-6 | 507 | U16 | 2 | ASCII |  |  |  | √ | X | X | √
√ | √ |  | IP5-4 | 508 | U16 | 2 | ASCII |  |  |  | √ | X | X | √
√ | √ |  | IP3-2 | 509 | U16 | 2 | ASCII |  |  |  | √ | X | X | √
√ | √ |  | IP1-0 | 510 | U16 | 2 | ASCII |  |  |  | √ | X | X | √
√ | √ |  | SerialNumber15-14 | 511 | U16 | 2 | ASCII |  |  |  | √ | X | X | √
√ | √ |  | SerialNumber13-12 | 512 | U16 | 2 | ASCII |  |  |  | √ | X | X | √
√ | √ |  | SerialNumber11-10 | 513 | U16 | 2 | ASCII |  |  |  | √ | X | X | √
√ | √ |  | SerialNumber9-8 | 514 | U16 | 2 | ASCII |  |  |  | √ | X | X | √
√ | √ |  | SerialNumber7-6 | 515 | U16 | 2 | ASCII |  |  |  | √ | X | X | √
√ | √ |  | SerialNumber5-4 | 516 | U16 | 2 | ASCII |  |  |  | √ | X | X | √
√ | √ |  | SerialNumber3-2 | 517 | U16 | 2 | ASCII |  |  |  | √ | X | X | √
√ | √ |  | SerialNumber1-0 | 518 | U16 | 2 | ASCII |  |  |  | √ | X | X | √
|  | 预留 | Reserve | 519-526
√ | √ | 功能执行指令 | FuncCmd | 527-528 | U32 | 4 | B3: forced reset B4: restore factory B5: clear records B13:CT direction detection |  | B3: 强制复位 B4: 恢复出厂 B5: 清除记录信息 B13:CT方向检测 |  | √ | X | X | √
|  | 设置参数3（保护参数）Setting parameter 3 | [8 empty] | √ | X | √ | √
√ | √ | 并网条件判断时间 | GridOnJudgTime | 1000 | U16 | 2 | 10-1200 | S |  |  | √ | X | √ | √
√ | √ | 并网允许最大电压 | GridOnVoltMax | 1001 | U16 | 2 | 1010-32001000~7000 | 0.1V |  |  | √ | X | √ | √
√ | √ | 并网允许最小电压 | GridOnVoltMin | 1002 | U16 | 2 | 500-2300500~5000 | 0.1V |  |  | √ | X | √ | √
√ | √ | 并网允许最大频率 | GridOnFreqMax | 1003 | U16 | 2 | 5000-7000 | 0.01Hz |  |  | √ | X | √ | √
√ | √ | 并网允许最小频率 | GridOnFreqMin | 1004 | U16 | 2 | 4000-6000 | 0.01Hz |  | 21.8.30 新增单位 | √ | X | √ | √
√ | √ | 电压保护几级级跳脱选择 | VoltProtectStage | 1005 | U16 | 2 | 1-5 |  | 1:1级 默认1级 2: 2级 3: 3级 4: 4级 5: 5级 |  | √ | X | √ | √
√ | √ | 频率保护几级级跳脱选择 | FreqProtectStage | 1006 | U16 | 2 | 1-5 |  | 1:1级 默认1级 2: 2级 3: 3级 4: 4级 5: 5级 |  | √ | X | √ | √
√ | √ | 电网过压恢复点 | GridVoltMaxRecover | 1007 | U16 | 2 | 1010-32001000~7000 | 0.1V |  |  | √ | X | √ | √
√ | √ | 电网欠压恢复点 | GridVoltMinRecover | 1008 | U16 | 2 | 500-2300500~5000 | 0.1V |  |  | √ | X | √ | √
√ | √ | 电网过频恢复点 | GridFreqMaxRecover | 1009 | U16 | 2 | 5000-7000 | 0.01Hz |  |  | √ | X | √ | √
√ | √ | 电网欠频恢复点 | GridFreqMinRecover | 1010 | U16 | 2 | 4000-6000 | 0.01Hz |  |  | √ | X | √ | √
√ | √ | 电网过压一级保护值 （默认单级） | GridVoltMax1 | 1011 | U16 | 2 | 1000-40001000~7000 | 0.1V |  |  | √ | X | √ | √
√ | √ | 电网过压一级保护时间 （默认单级） | GridVoltMaxTime1 | 1012 | U16 | 2 | 0-3000060000(所有保护) | 0.01S |  |  | √ | X | √ | √
√ | √ | 电网欠压一级保护值 （默认单级） | GridVoltMin1 | 1013 | U16 | 2 | 500-3000200~5000 | 0.1V |  |  | √ | X | √ | √
√ | √ | 电网欠压一级保护时间 （默认单级） | GridVoltMinTime1 | 1014 | U16 | 2 | 0-3000060000(所有保护) | 0.01S |  |  | √ | X | √ | √
√ | √ | 电网过压二级保护值 | GridVoltMax2 | 1015 | U16 | 2 | 1000-40001000~7000 | 0.1V |  |  | √ | X | √ | √
√ | √ | 电网过压二级保护时间 | GridVoltMaxTime2 | 1016 | U16 | 2 | 0-3000060000(所有保护) | 0.01S |  |  | √ | X | √ | √
√ | √ | 电网欠压二级保护值 | GridVoltMin2 | 1017 | U16 | 2 | 500-3000200~5000 | 0.1V |  |  | √ | X | √ | √
√ | √ | 电网欠压二级保护时间 | GridVoltMinTime2 | 1018 | U16 | 2 | 0-3000060000(所有保护) | 0.01S |  |  | √ | X | √ | √
√ | √ | 电网过压三级保护值 | GridVoltMax3 | 1019 | U16 | 2 | 1000-40001000~7000 | 0.1V |  |  | √ | X | √ | √
√ | √ | 电网过压三级保护时间 | GridVoltMaxTime3 | 1020 | U16 | 2 | 0-3000060000(所有保护) | 0.01S |  |  | √ | X | √ | √
√ | √ | 电网欠压三级保护值 | GridVoltMin3 | 1021 | U16 | 2 | 500-3000200~5000 | 0.1V |  |  | √ | X | √ | √
√ | √ | 电网欠压三级保护时间 | GridVoltMinTime3 | 1022 | U16 | 2 | 0-3000060000(所有保护) | 0.01S |  |  | √ | X | √ | √
√ | √ | 电网过压四级保护值 | GridVoltMax4 | 1023 | U16 | 2 | 1000-40001000~7000 | 0.1V |  |  | √ | X | √ | √
√ | √ | 电网过压四级保护时间 | GridVoltMaxTime4 | 1024 | U16 | 2 | 0-3000060000(所有保护) | 0.01S |  |  | √ | X | √ | √
√ | √ | 电网欠压四级保护值 | GridVoltMin4 | 1025 | U16 | 2 | 500-3000200~5000 | 0.1V |  |  | √ | X | √ | √
√ | √ | 电网欠压四级保护时间 | GridVoltMinTime4 | 1026 | U16 | 2 | 0-3000060000(所有保护) | 0.01S |  |  | √ | X | √ | √
√ | √ | 电网过压五级保护值 | GridVoltMax5 | 1027 | U16 | 2 | 1000-40001000~7000 | 0.1V |  |  | √ | X | √ | √
√ | √ | 电网过压五级保护时间 | GridVoltMaxTime5 | 1028 | U16 | 2 | 0-3000060000(所有保护) | 0.01S |  |  | √ | X | √ | √
√ | √ | 电网欠压五级保护值 | GridVoltMin5 | 1029 | U16 | 2 | 500-3000200~5000 | 0.1V |  |  | √ | X | √ | √
√ | √ | 电网欠压五级保护时间 | GridVoltMinTime5 | 1030 | U16 | 2 | 0-3000060000(所有保护) | 0.01S |  |  | √ | X | √ | √
√ | √ | 电网过频一级保护值 （默认单级） | GridFreqMax1 | 1031 | U16 | 2 | 5000-7000 | 0.01Hz |  |  | √ | X | √ | √
√ | √ | 电网过频一级保护时间 （默认单级） | GridFreqMaxTime1 | 1032 | U16 | 2 | 0-3000060000(所有保护) | 0.01S |  |  | √ | X | √ | √
√ | √ | 电网欠频一级保护值 （默认单级） | GridFreqMin1 | 1033 | U16 | 2 | 4000-6000 | 0.01Hz |  |  | √ | X | √ | √
√ | √ | 电网欠频一级保护时间 （默认单级） | GridFreqMinTime1 | 1034 | U16 | 2 | 0-3000060000(所有保护) | 0.01S |  |  | √ | X | √ | √
√ | √ | 电网过频二级保护值 | GridFreqMax2 | 1035 | U16 | 2 | 5000-7000 | 0.01Hz |  |  | √ | X | √ | √
√ | √ | 电网过频二级保护时间 | GridFreqMaxTime2 | 1036 | U16 | 2 | 0-3000060000(所有保护) | 0.01S |  |  | √ | X | √ | √
√ | √ | 电网欠频二级保护值 | GridFreqMin2 | 1037 | U16 | 2 | 4000-6000 | 0.01Hz |  |  | √ | X | √ | √
√ | √ | 电网欠频二级保护时间 | GridFreqMinTime2 | 1038 | U16 | 2 | 0-3000060000(所有保护) | 0.01S |  |  | √ | X | √ | √
√ | √ | 电网过频三级保护值 | GridFreqMax3 | 1039 | U16 | 2 | 5000-7000 | 0.01Hz |  |  | √ | X | √ | √
√ | √ | 电网过频三级保护时间 | GridFreqMaxTime3 | 1040 | U16 | 2 | 0-3000060000(所有保护) | 0.01S |  |  | √ | X | √ | √
√ | √ | 电网欠频三级保护值 | GridFreqMin3 | 1041 | U16 | 2 | 4000-6000 | 0.01Hz |  |  | √ | X | √ | √
√ | √ | 电网欠频三级保护时间 | GridFreqMinTime3 | 1042 | U16 | 2 | 0-3000060000(所有保护) | 0.01S |  |  | √ | X | √ | √
√ | √ | 电网过频四级保护值 | GridFreqMax4 | 1043 | U16 | 2 | 5000-7000 | 0.01Hz |  |  | √ | X | √ | √
√ | √ | 电网过频四级保护时间 | GridFreqMaxTime4 | 1044 | U16 | 2 | 0-3000060000 | 0.01S |  |  | √ | X | √ | √
√ | √ | 电网欠频四级保护值 | GridFreqMin4 | 1045 | U16 | 2 | 4000-6000 | 0.01Hz |  |  | √ | X | √ | √
√ | √ | 电网欠频四级保护时间 | GridFreqMinTime4 | 1046 | U16 | 2 | 0-3000060000 | 0.01S |  |  | √ | X | √ | √
√ | √ | 电网过频五级保护值 | GridFreqMax5 | 1047 | U16 | 2 | 5000-7000 | 0.01Hz |  |  | √ | X | √ | √
√ | √ | 电网过频五级保护时间 | GridFreqMaxTime5 | 1048 | U16 | 2 | 0-3000060000 | 0.01S |  |  | √ | X | √ | √
√ | √ | 电网欠频五级保护值 | GridFreqMin5 | 1049 | U16 | 2 | 4000-6000 | 0.01Hz |  |  | √ | X | √ | √
√ | √ | 电网欠频五级保护时间 | GridFreqMinTime5 | 1050 | U16 | 2 | 0-3000060000 | 0.01S |  |  | √ | X | √ | √
√ | √ | 10分钟平均电压保护值 | 10minGridVoltMax | 1051 | U16 | 2 | 1000-4000 | 0.1V |  |  | √ | X | √ | √
√ | √ | 10分钟平均电压恢复值 | 10minGridVoltMaxRecover | 1052 | U16 | 2 | 1000-4000 | 0.1V |  |  | √ | X | √ | √
√ | √ | 绝缘阻抗下限 | IsoResMin | 1053 | U16 | 2 | 10-800 | KΩ |  |  | √ | X | √ | √
|  | 预留 | Reserve | 1054-1067
√ | √ | Psw_Gen | Psw_Gen | 1068-1069 | U32 | 4 | 0~4294967295 | W
√ | √ | Phw_Gen | Phw_Gen | 1070-1071 | U32 | 4 | 0~4294967295 | W
√ | √ | 馈网软限功率值-南澳 | Psw_Exp | 1072-1073 | U32 | 4 | 0~4294967295 | W
√ | √ | Phw_Exp | Phw_Exp | 1074-1075 | U32 | 4 | 0~4294967295 | W
√ | √ | 10分钟过压保护时间 | 10minGridVoltMaxTime | 1076 | U16 | 2 | 0~65000 | 0.01 |  |  | √ | √ | √ | √
|  | 预留 | Reserve | 1077-1499
设置参数4（电网调度参数1）Setting parameter 4
√ | √ | 无功阈值 | NormReactPower | 1500-1501 | U32 | 4 | 0-200000 | VA |  |  | √ | X | X | √
√ | √ | 有功输出限制 | OutPwrMaxPer | 1502 | U16 | 2 | 0-1000 | 0.1% |  |  | √ | X | √ | √
√ | √ | 最大有功输出功率 | OutPwrMax | 1503-1504 | U32 | 4 | 0-200000 | W |  |  | √ | X | X | √
√ | √ | 无功控制 | QMode | 1551 | U16 | 2 | 0：disable 1：Q Set(配合P1552~1554) 2：Pf Set(配合P1555) 3：Q By V(配合P1556~1563) 4：Pf By P(配合P1564~1574) 5：Q By P((配合P1587~1594) |  |  |  | √ | X | √ | √
√ | √ | 无功功率设置% | QSet% | 1552 | S16 | 2 | (-1000~1000) | 0.1% |  |  | √ | X | √ | √
√ | √ | 无功功率设置 | QSet | 1553-1554 | S32 | 4 | ‘-200000~200000 | VA |  |  | √ | X | X | √
√ | √ | 功率因数设置 | PfSet | 1555 | S16 | 2 | (-1000~-800,800~1000) | 0.001 | V1<V2<V3<V4 |  | √ | X | √ | √
设置参数5（电网调度参数2）Setting parameter 5
√ | √ | DRM模式 | DRMModel | 2032 | U16 | 2 | 1~9：DRM0~8 ; 其他值无效 |  |  |  | √ | X | X | X
√ | √ | DRM限功率值 | DRMPLimit | 2033 | S16 | 2 | -1000-+1000 | 0.1% |  |  | √ | X | X | X
√ | √ | DRM PF值 | DRMPFSet | 2034 | S16 | 2 | （-1000,-800)U(800,1000) | 0.001 |  |  | √ | X | X | X
√ | √ | 初始连网时间 | IniConnecT | 2037 | U16 | 2 | 1-2000 | S |  |  | √ | X | √ | √
√ | √ | 故障重连时间 | ReConnecT | 2038 | U16 | 2 | 20-2000 | S |  |  | √ | X | √ | √
√ | √ | 馈网限功率值 | GridFeedPlimit | 2039-2040 | S32 | 4 | 0~2147483647 | W |  |  | √ | X | X | √
× | √ | 电网取电限功率值 | GridBackPlimit | 2041-2042 | S32 | 4 | -2147483648~0 | W |  |  | √ | X | X | √
√ | √ | 软起斜率 | SoftStartSlope | 2043 | U16 | 2 | 0-10000 | 0.01%/S | 并网软起斜率 |  | √ | X | √ | √
√ | √ | 功率缓变上升斜率 | SoftIncSlope | 2044 | U16 | 2 | 0-10000 | 0.01%/S |  |  | √ | X | √ | √
√ | √ | 功率缓变下降斜率 | SoftDecSlope | 2045 | U16 | 2 | 0-10000 | 0.01%/S |  |  | √ | X | √ | √
√ | √ | 馈网限功率百分比 | GridFeedPlimitPer | 2046 | S16 | 2 | 0~32767 | 0.1% |  |  | √ | X | √ | √
× | √ | 电网取电限功率百分比 | GridBackPlimitPer | 2047 | S16 | 2 | --32768~0 | 0.1% |  |  | √ | X | √ | √
√ | √ | 设置有功功率输出的默认变化率默认值 | setGradW_Default | 2048 | U16 | 2 | 0-100000 | 0.01%/S |  |  | √ | X | √ | √
√ | √ | 设置电网侧输出限值_默认值 | OpModExpLimW_Default | 2049-2050 | U32 | 4 | 0-200000 | W |  |  | √ | X | √ | √
|  | 预留 | Reserve | 2051-2499
设置参数6（EMS）Setting parameter 6
× | √ | EMS模式 | EMSMode | 2500 | U16 | 2 | 0:自发自用/SelfUse 1:充电优先/CharFst 2:卖电优先/SellFst 3:电池维护/Maintain 4:指令模式/CmdChar 5:外部EMS/ExtEms 6:削峰填谷模式/PeakShave 7:不平衡补偿/UbSelfUse 8:Q补偿模式/QSelfUse 9：削峰模式/PeakCut |  | 7:不平衡补偿/UbSelfUse 8:Q补偿模式/QSelfUse 裂相和单相储能机无此字段 |  | √ | X | √ | √
× | √ | 充放电指令 | ChgCmd | 2501 | U16 | 2 | 0xAA:充放电 0xBB:停止 |  | 默认：0xBB:停止 |  | √ | X | √ | √
× | √ | 充放电功率指令 | ChgPowerSet | 2502-2503 | S32 | 4 | [-200000,200000] | W | 默认：0W | “充放电功率”修改为“充放电功率指令”； 21.08.30 更新单位 | √ | X | X | √
× | √ | AC充电功率百分比 | AcPChgMax | 2504 | U16 | 2 | 0-1000 | 0.1% |  | 21.08.30 更新范围和单位 | √ | X | √ | √
× | √ | AC充电最大SOC | AcSocMaxChg | 2505 | U16 | 2 | 0-1000 | 0.1% |  | “最大充电SOC”修改为“AC充电最大SOC”；“SocMaxChg”修改为“AcSocMaxChg”； 21.08.30 更新范围和单位 | √ | X | √ | √
× | √ | 强制放电最小SOC | SocMaxDisChg | 2506 | U16 | 2 | 0-1000 | 0.1% |  | “最小放电SOC”修改为“强制放电最小SOC”； 21.08.30 更新范围和单位； | √ | X | √ | √
× | √ | 强制充电功率百分比 | PChgMax | 2507 | U16 | 2 | 0-1000 | 0.1% |  | 21.08.30 更新范围和单位 | √ | X | √ | √
× | √ | 强制放电功率百分比 | PDisChgMax | 2508 | U16 | 2 | 0-1000 | 0.1% | PV | 21.08.30 更新范围和单位 | √ | X | √ | √
× | √ | AC充电开始时间1 | TimeOnAcChg1 | 2509 | U16 | 2 | H:0-23 M:0-59 |  | 结合实际项目区分周末和工作日 |  | √ | X | √ | √
× | √ | AC充电结束时间1 | TimeOffAcChg1 | 2510 | U16 | 2 | H:0-23 M:0-59 |  |  |  | √ | X | √ | √
× | √ | AC充电开始时间2 | TimeOnAcChg2 | 2511 | U16 | 2 | H:0-23 M:0-59 |  |  |  | √ | X | √ | √
× | √ | AC充电结束时间2 | TimeOffAcChg2 | 2512 | U16 | 2 | H:0-23 M:0-59 |  |  |  | √ | X | √ | √
× | √ | AC充电开始时间3 | TimeOnAcChg3 | 2513 | U16 | 2 | H:0-23 M:0-59 |  |  |  | √ | X | √ | √
× | √ | AC充电结束时间3 | TimeOffAcChg3 | 2514 | U16 | 2 | H:0-23 M:0-59 |  |  |  | √ | X | √ | √
× | √ | AC充电开始时间4 | TimeOnAcChg4 | 2515 | U16 | 2 | H:0-23 M:0-59 |  |  |  | √ | X | √ | √
× | √ | AC充电结束时间4 | TimeOffAcChg4 | 2516 | U16 | 2 | H:0-23 M:0-59 |  |  |  | √ | X | √ | √
× | √ | 强制充电开始时间1 | TimeOnForceChg1 | 2517 | U16 | 2 | H:0-23 M:0-59 |  |  |  | √ | X | √ | √
× | √ | 强制充电结束时间1 | TimeOffForceChg1 | 2518 | U16 | 2 | H:0-23 M:0-59 |  |  |  | √ | X | √ | √
× | √ | 强制充电开始时间2 | TimeOnForceChg2 | 2519 | U16 | 2 | H:0-23 M:0-59 |  |  |  | √ | X | √ | √
× | √ | 强制充电结束时间2 | TimeOffForceChg2 | 2520 | U16 | 2 | H:0-23 M:0-59 |  |  |  | √ | X | √ | √
× | √ | 强制充电开始时间3 | TimeOnForceChg3 | 2521 | U16 | 2 | H:0-23 M:0-59 |  |  |  | √ | X | √ | √
× | √ | 强制充电结束时间3 | TimeOffForceChg3 | 2522 | U16 | 2 | H:0-23 M:0-59 |  |  |  | √ | X | √ | √
× | √ | 强制充电开始时间4 | TimeOnForceChg4 | 2523 | U16 | 2 | H:0-23 M:0-59 |  |  |  | √ | X | √ | √
× | √ | 强制充电结束时间4 | TimeOffForceChg4 | 2524 | U16 | 2 | H:0-23 M:0-59 |  |  |  | √ | X | √ | √
× | √ | 强制放电开始时间1 | TimeOnForceDisChg1 | 2525 | U16 | 2 | H:0-23 M:0-59 |  |  |  | √ | X | √ | √
× | √ | 强制放电结束时间1 | TimeOffForceDisChg1 | 2526 | U16 | 2 | H:0-23 M:0-59 |  |  |  | √ | X | √ | √
× | √ | 强制放电开始时间2 | TimeOnForceDisChg2 | 2527 | U16 | 2 | H:0-23 M:0-59 |  |  |  | √ | X | √ | √
× | √ | 强制放电结束时间2 | TimeOffForceDisChg2 | 2528 | U16 | 2 | H:0-23 M:0-59 |  |  |  | √ | X | √ | √
× | √ | 强制放电开始时间3 | TimeOnForceDisChg3 | 2529 | U16 | 2 | H:0-23 M:0-59 |  |  |  | √ | X | √ | √
× | √ | 强制放电结束时间3 | TimeOffForceDisChg3 | 2530 | U16 | 2 | H:0-23 M:0-59 |  |  |  | √ | X | √ | √
× | √ | 强制放电开始时间4 | TimeOnForceDisChg4 | 2531 | U16 | 2 | H:0-23 M:0-59 |  |  |  | √ | X | √ | √
× | √ | 强制放电结束时间4 | TimeOffForceDisChg4 | 2532 | U16 | 2 | H:0-23 M:0-59 |  |  |  | √ | X | √ | √
× | √ | 禁止放电开始时间1 | TimeOnForbidChg1 | 2533 | U16 | 2 | H:0-23 M:0-59 |  |  |  | √ | X | √ | √
× | √ | 禁止放电结束时间1 | TimeOffForbidChg1 | 2534 | U16 | 2 | H:0-23 M:0-59 |  |  |  | √ | X | √ | √
× | √ | 禁止放电开始时间2 | TimeOnForbidChg2 | 2535 | U16 | 2 | H:0-23 M:0-59 |  |  |  | √ | X | √ | √
× | √ | 禁止放电结束时间2 | TimeOffForbidChg2 | 2536 | U16 | 2 | H:0-23 M:0-59 |  |  |  | √ | X | √ | √
× | √ | 禁止放电开始时间3 | TimeOnForbidChg3 | 2537 | U16 | 2 | H:0-23 M:0-59 |  |  |  | √ | X | √ | √
× | √ | 禁止放电结束时间3 | TimeOffForbidChg3 | 2538 | U16 | 2 | H:0-23 M:0-59 |  |  |  | √ | X | √ | √
× | √ | 禁止放电开始时间4 | TimeOnForbidChg4 | 2539 | U16 | 2 | H:0-23 M:0-59 |  |  |  | √ | X | √ | √
× | √ | 禁止放电结束时间4 | TimeOffForbidChg4 | 2540 | U16 | 2 | H:0-23 M:0-59 |  |  |  | √ | X | √ | √
× | √ | 强制充电最大SOC | ForceSocMaxChg | 2548 | U16 | 2 | 0-1000 | 0.1% |  | 21.08.30 更新范围和单位 | √ | X | √ | √
|  | 预留 | Reserve | 2549-2550 | [6 empty] | √ | X | √ | √
× | √ | 柴发控制 | GenCtrlEn | 2551 | U16 | 2 | bit0:Diesel engine timing function (0-disable, 1-enable) bit1:Ambient temperature start (0-off, 1-on) bit2:Overload start (0-shutdown, 1-start) bit3-bit16:Rsvd |  | bit0:柴发定时功能（0-关闭，1-使能） bit1:环温启动（0-关闭，1-开启） bit2:过载启动（0-关闭，1-启动） bit3-bit16:预留 |  | √ | X | √ | √
× | √ | 柴发启动最低SOC | StartGenSocMin | 2552 | U16 | 2 | 0-1000 | 0.1% |  |  | √ | X | √ | √
× | √ | 柴发退出最高SOC | EndGenSocMax | 2553 | U16 | 2 | 0-1000 | 0.1% |  |  | √ | X | √ | √
× | √ | 柴发起点时间1 | TimeOnGen1 | 2554 | U16 | 2 | H:0-23 M:0-59 |  |  |  | √ | X | √ | √
× | √ | 柴发退出时间1 | TimeOffGen1 | 2555 | U16 | 2 | H:0-23 M:0-59 |  |  |  | √ | X | √ | √
× | √ | 柴发起点时间2 | TimeOnGen2 | 2556 | U16 | 2 | H:0-23 M:0-59 |  |  |  | √ | X | √ | √
× | √ | 柴发退出时间2 | TimeOffGen2 | 2557 | U16 | 2 | H:0-23 M:0-59 |  |  |  | √ | X | √ | √
× | √ | 柴发起点时间3 | TimeOnGen3 | 2558 | U16 | 2 | H:0-23 M:0-59 |  |  |  | √ | X | √ | √
× | √ | 柴发退出时间3 | TimeOffGen3 | 2559 | U16 | 2 | H:0-23 M:0-59 |  |  |  | √ | X | √ | √
× | √ | 柴发起点时间4 | TimeOnGen4 | 2560 | U16 | 2 | H:0-23 M:0-59 |  |  |  | √ | X | √ | √
× | √ | 柴发退出时间4 | TimeOffGen4 | 2561 | U16 | 2 | H:0-23 M:0-59 |  |  |  | √ | X | √ | √
× | √ | 柴发接入延时时间 | TimeOnDelay | 2562 | U16 | 2 | 0-1000 | S |  |  | √ | X | √ | √
× | √ | 柴发退出延时时间 | TimeOffDelay | 2563 | U16 | 2 | 0-60000 | s |  |  | √ | X | √ | √
× | √ | 柴发环温启动设置 | StartGenTEMP | 2564 | S16 | 2 | -40-60 | ℃ |  |  | √ | X | √ | √
× | √ | 柴发环温关闭设置 | EndGenTEMP | 2565 | S16 | 2 | -40-60 | ℃ |  |  | √ | X | √ | √
× | √ | 节能宕机时间 | ECOModeTimeCnt | 2566 | U16 | 2 | 1-6000 | s |  |  | √ | X | √ | √
× | √ | 节能宕机功率值 | ECOModePowerStart | 2567 | S16 | 2 | 0~1000 | W |  |  | √ | X | √ | √
× | √ | 外部EMS模式 | ExtEmsMod | 2568 | S16 | 2 | 0：控制的充放电功率/ChgPwc 1：控制的逆变功率/InvPwr 2：控制的并网功率/GridPwr 3：Off（上电默认值） |  |  |  | √ | X | √ | √
× | √ | 外部EMS控制的功率 | EmsCtrlPwr | 2569-2570 | S32 | 4 | -2147483648~2147483647 | W | 外部EMS模式=0，为充放电功率； 外部EMS模式=1，为逆变功率； 外部EMS模式=2，为电网功率 |  | √ | X | X | √
× | √ | 控制并网功率 | GridPower | 2571 | S16 | 2
|  | 预留 | Reserve | 2568-2999 | [6 empty] | √ | X | √ | √
|  | 设置参数7（电池参数）Setting parameter 7 | [8 empty] | √ | X | √ | √
× | √ | 电池类型 | BatType | 3000 | U16 | 2 | 0：No Battery 1：Lith 2：Lead 3：Simulated 4：Sodium |  | 默认：0: No Battery |  | √ | X | √ | √
× | √ | 锂电池厂家 | BatBrand | 3001 | U16 | 2 | BatBrand |  | 默认：2：IVYHV 能安高压 | 21.08.30 更新范围和单位 | √ | X | √ | √
× | √ | 电池额定电压 | VBatNorm | 3002 | U16 | 2 | 400-8000 | 0.1V |  | 21.08.30 更新范围 | √ | X | √ | √
× | √ | 电池容量 | BatCap | 3003 | U16 | 2 | 100~10000 | 0.1Ahr |  | 21.08.30 更新范围和单位 | √ | X | √ | √
× | √ | 允许日充放电次数 | ChgCntMax | 3004 | U16 | 2 | 1-10 |  |  |  | √ | X | √ | √
× | √ | SOC上限 | MaxSOC | 3005 | U16 | 2 | 0~1000 | 0.1% |  | 21.08.30 更新范围 | √ | X | √ | √
× | √ | SOC下限 | MinSOC | 3006 | U16 | 2 | 0~990 | 0.1% |  | 21.08.30 更新范围 | √ | X | √ | √
× | √ | 电池过压阀值 | VBatMax | 3007 | U16 | 2 | 350~8500 | 0.1V |  | 21.08.30 更新范围 | √ | X | √ | √
× | √ | 电池欠压阀值 | VBatMin | 3008 | U16 | 2 | 350~8500 | 0.1V |  | 21.08.30 更新范围 | √ | X | √ | √
× | √ | 最大充电电流 | CurrMaxChg | 3009 | U16 | 2 | 500~50000 | 0.01A |  | 21.08.30 更新范围 | √ | X | √ | √
× | √ | 最大放电电流 | CurrMaxDisChg | 3010 | U16 | 2 | 500~50000 | 0.01A |  | 21.08.30 更新范围 | √ | X | √ | √
× | √ | 电池过温阀值 | TBatMax | 3011 | S16 | 2 | 250~900 | 0.1℃ |  | 21.08.30 更新范围 | √ | X | √ | √
× | √ | 电池欠温阀值 | TBatMin | 3012 | S16 | 2 | -300~250 | 0.1℃ |  | 21.08.30 更新范围 | √ | X | √ | √
× | √ | 恒压充电电压 | VConstVolt | 3013 | U16 | 2 | 350~8500 | 0.1V |  | 21.08.30 更新范围 | √ | X | √ | √
× | √ | 恒压充电终止电流 | IConstVoltEnd | 3014 | U16 | 2 | 10~10000 | 0.01A |  | 21.08.30 更新范围 | √ | X | √ | √
× | √ | 恒压充电时间 | TConstVolt | 3015 | U16 | 2 | 1-15000 | S |  | 21.08.30 更新范围和单位 | √ | X | √ | √
× | √ | 放电终止电压 | VDisChgEnd | 3016 | U16 | 2 | 350~8000 | 0.1V |  | 21.08.30 更新范围 | √ | X | √ | √
× | √ | 紧急充电启动电压 | EmerChgStartV | 3017 | U16 | 2 | 100-8000 | 0.1V |  | 21.08.30 更新范围 | √ | X | √ | √
× | √ | 紧急充电停止电压 | EmerChgEndV | 3018 | U16 | 2 | 350-8000 | 0.1V |  | 21.08.30 更新范围 | √ | X | √ | √
× | √ | 紧急充电电流 | EmerChgI | 3019 | U16 | 2 | 100~50000 | 0.01A |  | 21.08.30 更新范围 | √ | X | √ | √
× | √ | 电阻补偿 | BatResComp | 3020 | U16 | 2 | 0.0~50000 | 0.1mΩ |  |  | √ | X | √ | √
× | √ | 温度补偿 | BatTempComp | 3021 | S16 | 2 | -5000~5000 | (0.1mV/cell/℃ |  | 21.08.30 更新范围和单位 | √ | X | √ | √
× | √ | 最大充电功率 | WChaMax | 3022-3023 | U32 | 4 | 100~500000 | 1W |  | 21.08.30 更新范围 | √ | X | X | √
× | √ | 最大充电变化率 | WChaGra | 3024 | U16 | 2 | 0~60000 | 0.1%/s |  | 21.08.30 更新范围和单位 | √ | X | √ | √
× | √ | 最大放点变化率 | WDisChaGra | 3025 | U16 | 2 | 0~60000 | 0.1%/s |  | 21.08.30 更新范围和单位 | √ | X | √ | √
× | √ | 铅酸电池厂家 | LeadAcidBrand | 3026 | U16 |  | 0. common 1. SACRED 圣阳 2. |  | 默认：0：common |  | √ | X | √ | √
× | √ | 串联节数 | SeriesPackNum | 3027 | U16 | 2 | 1~25 |  |  |  | √ | X | √ | √
× | √ | 节电压额定值 | VPackNorm | 3028 | U16 | 2 | 60~850 | 0.1V |  |  | √ | X | √ | √
× | √ | 节电压过压阈值 | VPackMax | 3029 | U16 | 2 | 60~850 | 0.1V |  |  | √ | X | √ | √
× | √ | 节电压欠压阈值 | VPackMin | 3030 | U16 | 2 | 60~850 | 0.1V |  |  | √ | X | √ | √
× | √ | 节电压充电上限 | VPackChgEnd | 3031 | U16 | 2 | 60~850 | 0.1V |  |  | √ | X | √ | √
× | √ | 节电压放电下限 | VPackDisChgEnd | 3032 | U16 | 2 | 60~850 | 0.1V |  |  | √ | X | √ | √
× | √ | 节电压紧急充电启动 | VPackEmerChgStart | 3033 | U16 | 2 | 60~850 | 0.1V |  |  | √ | X | √ | √
× | √ | 节电压紧急充电停止 | VPackEmerChgEnd | 3034 | U16 | 2 | 60~850 | 0.1V |  |  | √ | X | √ | √
× | √ | 铅酸电池SOC | AcidSoc | 3035 | U16 | 2 | 0-1000 | 0.1% |  |  | √ | X | √ | √
× | √ | 并网放电最小SOC | Ongrid_Minsoc | 3036 | U16 | 2 | 0~1000 | 0.1% |  |  | √ | X | √ | √
× | √ | 钠电池厂家 | SodiumBrand | 3037 | U16 | 2 | 0：FZSoNick |  |  |  | √ | X | √ | √
|  | 预留 | Reserve | 3037-3499 | [6 empty] | √ | X | √ | √
设置参数8（锂电池通信数据，滚动下发）Setting parameter 8
× | √ | 最大充电电流 | ChgCurrMax | 3500-3501 | Float/S32 | 4 | 100-10000 | 0.01A |  |  | √ | X | X | X
× | √ | 最大放电电流 | DisChgCurrMax | 3502-3503 | Float/S32 | 4 | 100-10000 | 0.01A |  |  | √ | X | X | X
× | √ | 最大充电SOC | ChgMaxSoc | 3504 | U16 | 2 | 0-100 | % |  |  | √ | X | X | X
× | √ | 最小放电SOC | DisChgMinSoc | 3505 | U16 | 2 | 0-100 | % |  |  | √ | X | X | X
× | √ | 最高充电电压 | ChgVMax | 3506-3507 | Float/U32 | 4 |  | 0.1V |  |  | √ | X | X | X
× | √ | 最低放电电压 | DisChgVMin | 3508-3509 | Float/U32 | 4 |  | 0.1V |  |  | √ | X | X | X
× | √ | 电池控制命令 | BatCtrlCmd | 3510 | U16 | 2 | Bit0:充电使能 Bit1:放电使能 Bit2:强充指令 Bit3:下电指令 |  |  |  | √ | X | X | X
× | √ | 紧急充电启动SOC | EmerChgStartSoc | 3511 | U16 | 2 |  | % |  |  | √ | X | X | X
× | √ | 紧急充电停止SOC | EmerChgEndSoc | 3512 | U16 | 2 |  | % |  |  | √ | X | X | X
× | √ | 电池状态 | BatState | 3515 | U16 | 2 |  |  | 休眠、起动、运行、故障 |  | √ | X | X | X
× | √ | 电池健康度SOH | SOH | 3516 | U16 | 2 |  | % |  |  | √ | X | X | X
× | √ | SOC | SOC | 3517 | U16 | 2 |  | % |  |  | √ | X | X | X
× | √ | 电池电压 | BatVolt | 3518-3519 | Float/U32 | 4 |  | 0.1V |  |  | √ | X | X | X
× | √ | 电池电流 | BatCurr | 3520-3521 | Float/S32 | 4 |  | 0.01A | 充电为正，放电为负 |  | √ | X | X | X
× | √ | 电池温度 | BatTemp | 3522-3523 | Float/U32 | 4 |  | 0.1℃ |  |  | √ | X | X | X
× | √ | 最低单体电压 | VCellMin | 3524-3525 | Float/U32 | 4 |  | mV |  |  | √ | X | X | X
× | √ | 最高单体电压 | VCellMax | 3526-3527 | Float/U32 | 4 |  | mV |  |  | √ | X | X | X
× | √ | 电池故障 | BatErr | 3528-3529 | U32 | 4 |  |  |  |  | √ | X | X | X
× | √ | 最低单体电压编号 | NumVCe1lMin | 3530 | U16 | 2 |  |  |  |  | √ | X | X | X
× | √ | 最高单体电压编号 | NumVCellMax | 3531 | U16 | 2 |  |  |  |  | √ | X | X | X
× | √ | 最低单体温度 | TempCellMin | 3532-3533 | Float/U32 | 4 |  | ℃ |  |  | √ | X | X | X
× | √ | 最高单体温度 | TempCellMax | 3534-3535 | Float/S32 | 4 |  | ℃ |  |  | √ | X | X | X
× | √ | 最低单体温度编号 | NumTempCellMin | 3536 | U16 | 2 |  |  |  |  | √ | X | X | X
× | √ | 最高单体温度编号 | NumTempCellMax | 3537 | U16 | 2 |  |  |  |  | √ | X | X | X
× | √ | 最低单体电压限值 | VCellMinLimit | 3538 | U16 | 2 |  | mV |  |  | √ | X | X | X
× | √ | 最高单体电压限值 | VCellMaxLimit | 3539 | U16 | 2 |  | mV |  |  | √ | X | X | X
× | √ | 电池告警 | Warning | 3540-3541 | U32 | 4 |  |  |  |  | √ | X | X | X
× | √ | 电池硬件版本 | BatHwVersion | 3542 | U16 | 2 | H:硬件版本V，L:硬件版本R |  |  |  | √ | X | X | X
× | √ | 电池软件版本 | BatSwVersion | 3543 | U16 | 2 | H:软件主版本，L:软件子版本 |  |  |  | √ | X | X | X
× | √ | 电芯数量 | BatCellNums | 3544 | U16 | 2 |  |  |  |  | √ | X | X | X
× | √ | 电池SN | BatSN | 3545 | U16 | 24 | ASCII
× | √ | 电池版本对比 | BatHwVersion Comparison | 3560 | U16 | 4 | 电池版本状态 0xAA一致，0xBB不一致 |  |  |  | √ | X | X | X
× | √ | 预留 | Reserve | 3561-3999 | [6 empty] | √ | X | X | X
电池故障数据 Battery fault data
× | √ | CanID1 | CanID1 | 3800~3801 | U32 | [5 empty] | √ | X | X | X
× | √ | CanID2 | CanID2 | 3802~3803 | U32 | [5 empty] | √ | X | X | X
× | √ | CanID3 | CanID3 | 3804~3805 | U32 | [5 empty] | √ | X | X | X
× | √ | CanID4 | CanID4 | 3806~3807 | U32 | [5 empty] | √ | X | X | X
× | √ | 预留 | Reserve | 3808~3815 | U8*8 | [5 empty] | √ | X | X | X
× | √ | CanIDl Data0-8 | CanIDl Data0-8 | 3816~3819 | U8*8 | [5 empty] | √ | X | X | X
× | √ | CanID2 Data0-8 | CanID2 Data0-8 | 3820~3823 | U8*8 | [5 empty] | √ | X | X | X
× | √ | CanID3 Data0-8 | CanID3 Data0-8 | 3824~3827 | U8*8 | [5 empty] | √ | X | X | X
× | √ | CanID4 Data0-8 | CanID4 Data0-8 | 3828~3831 | U8*8 | [5 empty] | √ | X | X | X
控制模式设置
× | √ | 逆变器当前执行状态 | InvActStatues | 7000 | U16 | 2 | 1:进行中 2:请求重发数据 其他值:无效 |  | 逆变器每分钟更新 |  | √ | X | √ | √
× | √ | 当前执行动作序号 | CurrEActID | 7001 | U16 | 2 | 1-10，动作1-10 其他值，无效 |  | 逆变器每分钟更新 |  | √ | X | √ | √
× | √ | 当前执行动作倒计剩余时长 | CurrEActCountdownRTime | 7002 | U16 | 2 | 0-1440:当前动作已执行时长； 其他值，无效 | minute | 逆变器每分钟更新，正计时 |  | √ | X | √ | √
× | √ | 预留7003 | Reserve7003 | 7003 | U16 | 2 |  |  | 预留字段 |  | √ | X | √ | √
× | √ | 预留7004 | Reserve7004 | 7004 | U16 | 2 |  |  | 预留字段 |  | √ | X | √ | √
× | √ | 预留7005 | Reserve7005 | 7005 | U16 | 2 |  |  | 预留字段 |  | √ | X | √ | √
× | √ | 预留7006 | Reserve7006 | 7006 | U16 | 2 |  |  | 预留字段 |  | √ | X | √ | √
× | √ | 预留7007 | Reserve7007 | 7007 | U16 | 2 |  |  | 预留字段 |  | √ | X | √ | √
× | √ | 采集器下发电价状态 | EPriceStatues | 7008 | U16 | 2 | 0:全局停用 1:重新开始 其他值:无效 |  |  |  | √ | X | √ | √
× | √ | 预留7009 | Reserve7009 | 7009 | U16 | 2 |  |  | 预留字段 |  | √ | X | √ | √
× | √ | EAct1_执行时长 | EAct1_ActTime | 7010 | U16 | 2 | 1-1440:当前动作执行时长 | minute |  |  | √ | X | √ | √
× | √ | EAct1_控制模式 | EAct1_CtrlMode | 7011 | U16 | 2 | 0:动作不执行 1:充放电功率，正为放电，负为充电 2:逆变功率 3:并网功率，正为卖电，负为购电 |  |  |  | √ | X | √ | √
× | √ | EAct1_值 | EAct1_Value | 7012 | S16 | 2 | -30000~30000表示-300kw~300km | 10W |  |  | √ | X | √ | √
× | √ | EAct2_执行时长 | EAct2_ActTime | 7013 | U16 | 2 | 1-1440:当前动作执行时长 | minute |  |  | √ | X | √ | √
× | √ | EAct2_控制模式 | EAct2_CtrlMode | 7014 | U16 | 2 | 0:动作不执行 1:充放电功率，正为放电，负为充电 2:逆变功率 3:并网功率，正为卖电，负为购电 |  |  |  | √ | X | √ | √
× | √ | EAct2_值 | EAct2_Value | 7015 | S16 | 2 | -30000~30000表示-300kw~300km | 10W |  |  | √ | X | √ | √
× | √ | EAct3_执行时长 | EAct3_ActTime | 7016 | U16 | 2 | 1-1440:当前动作执行时长 | minute |  |  | √ | X | √ | √
× | √ | EAct3_控制模式 | EAct3_CtrlMode | 7017 | U16 | 2 | 0:动作不执行 1:充放电功率，正为放电，负为充电 2:逆变功率 3:并网功率，正为卖电，负为购电 |  |  |  | √ | X | √ | √
× | √ | EAct3_值 | EAct3_Value | 7018 | S16 | 2 | -30000~30000表示-300kw~300km | 10W |  |  | √ | X | √ | √
× | √ | EAct4_执行时长 | EAct4_ActTime | 7019 | U16 | 2 | 1-1440:当前动作执行时长 | minute |  |  | √ | X | √ | √
× | √ | EAct4_控制模式 | EAct4_CtrlMode | 7020 | U16 | 2 | 0:动作不执行 1:充放电功率，正为放电，负为充电 2:逆变功率 3:并网功率，正为卖电，负为购电 |  |  |  | √ | X | √ | √
× | √ | EAct4_值 | EAct4_Value | 7021 | S16 | 2 | -30000~30000表示-300kw~300km | 10W |  |  | √ | X | √ | √
× | √ | EAct5_执行时长 | EAct5_ActTime | 7022 | U16 | 2 | 1-1440:当前动作执行时长 | minute |  |  | √ | X | √ | √
× | √ | EAct5_控制模式 | EAct5_CtrlMode | 7023 | U16 | 2 | 0:动作不执行 1:充放电功率，正为放电，负为充电 2:逆变功率 3:并网功率，正为卖电，负为购电 |  |  |  | √ | X | √ | √
× | √ | EAct5_值 | EAct5_Value | 7024 | S16 | 2 | -30000~30000表示-300kw~300km | 10W |  |  | √ | X | √ | √
× | √ | EAct6_执行时长 | EAct6_ActTime | 7025 | U16 | 2 | 1-1440:当前动作执行时长 | minute |  |  | √ | X | √ | √
× | √ | EAct6_控制模式 | EAct6_CtrlMode | 7026 | U16 | 2 | 0:动作不执行 1:充放电功率，正为放电，负为充电 2:逆变功率 3:并网功率，正为卖电，负为购电 |  |  |  | √ | X | √ | √
× | √ | EAct6_值 | EAct6_Value | 7027 | S16 | 2 | -30000~30000表示-300kw~300km | 10W |  |  | √ | X | √ | √
× | √ | EAct7_执行时长 | EAct7_ActTime | 7028 | U16 | 2 | 1-1440:当前动作执行时长 | minute |  |  | √ | X | √ | √
× | √ | EAct7_控制模式 | EAct7_CtrlMode | 7029 | U16 | 2 | 0:动作不执行 1:充放电功率，正为放电，负为充电 2:逆变功率 3:并网功率，正为卖电，负为购电 |  |  |  | √ | X | √ | √
× | √ | EAct7_值 | EAct7_Value | 7030 | S16 | 2 | -30000~30000表示-300kw~300km | 10W |  |  | √ | X | √ | √
× | √ | EAct8_执行时长 | EAct8_ActTime | 7031 | U16 | 2 | 1-1440:当前动作执行时长 | minute |  |  | √ | X | √ | √
× | √ | EAct8_控制模式 | EAct8_CtrlMode | 7032 | U16 | 2 | 0:动作不执行 1:充放电功率，正为放电，负为充电 2:逆变功率 3:并网功率，正为卖电，负为购电 |  |  |  | √ | X | √ | √
× | √ | EAct8_值 | EAct8_Value | 7033 | S16 | 2 | -30000~30000表示-300kw~300km | 10W |  |  | √ | X | √ | √
× | √ | EAct9_执行时长 | EAct9_ActTime | 7034 | U16 | 2 | 1-1440:当前动作执行时长 | minute |  |  | √ | X | √ | √
× | √ | EAct9_控制模式 | EAct9_CtrlMode | 7035 | U16 | 2 | 0:动作不执行 1:充放电功率，正为放电，负为充电 2:逆变功率 3:并网功率，正为卖电，负为购电 |  |  |  | √ | X | √ | √
× | √ | EAct9_值 | EAct9_Value | 7036 | S16 | 2 | -30000~30000表示-300kw~300km | 10W |  |  | √ | X | √ | √
× | √ | EAct10_执行时长 | EAct10_ActTime | 7037 | U16 | 2 | 1-1440:当前动作执行时长 | minute |  |  | √ | X | √ | √
× | √ | EAct10_控制模式 | EAct10_CtrlMode | 7038 | U16 | 2 | 0:动作不执行 1:充放电功率，正为放电，负为充电 2:逆变功率 3:并网功率，正为卖电，负为购电 |  |  |  | √ | X | √ | √
× | √ | EAct10_值 | EAct10_Value | 7039 | S16 | 2 | -30000~30000表示-300kw~300km | 10W |  |  | √ | X | √ | √

## 运行功能使能
B0:switch machine | B0：开关机
B1:Soft start enable | B1：启用软启动
B2:Power soft | B2：功率缓变
B3:EPS Mode enable | B3：EPS模式启用
B4:Timing AC charge enable | B4：定时AC充电
B5:Timing charge enable | B5：定时充电使能
B6:Timing discharge enable | B6：定时放电使能
B7:JET simulating test | B7：JET模拟测试
B8:DRMS enable | B8：DRMS使能
B9:ripple control | B9：ripple控制
B10: Grid high voltage drop | B10：电网高压降载
B11: Grid Low Voltage Rise | B11：电网低压升载
B12: Grid over-frequency and load reduction | B12：电网过频降载
B13: Grid under-frequency load increase | B13：电网欠频升载
B14:HVRT | B14：HVRT
B15:LVRT | B15：LVRT
B16:Timing Forbid discharge enable | B16：定时禁止放电
B17: other17 | B17：其它17
B18:other18 | B18：其它18
B19:other19 | B19：其它19
B20:DisselGenFunction | B20：DisselGenFunction
B21:DieselWorkMode | B21：DieselWorkMode
B22:other22 | B22：其他22
B23:EcoEn | B23: 节能模式使能
B24~B31 Reseved | B24~B31 预留

## 保护功能使能
B0:Grid connection range judgment | B0：并网范围判断
B1:AactiveIsland | B1：主动孤岛
B2:PassiveIsland | B2：被动孤岛
B3:OverVolt | B3：过电压
B4:UnderVolt | B4：欠电压
B5:OverFreq | B5：过频
B6:UnderFreq | B6：欠频
B7:10minOverVolt | B7：10分钟过压
B8:IsoChk | B8：绝缘阻抗检测
B9:DciChk | B9：直流分量检测
B10:GfciChk | B10：漏电流检测
B11:EarthChk | B11：接地检测
B12:Three-phase unbalance | B12:三相不平衡
B13:Power grid transient voltage protection | B13:电网暂态电压保护
B14:Bus midpoint unbalance protection | B14:Bus中点不平衡保护
B15:PV Reverse connection | B15:PV反接
B16:PV Abnormal | B16:PV异常
B17:Sampling detection | B17:采样检测
B18:Abnormal temperature sampling | B18:温度采样异常
B19:High and low temperature protection | B19:高低温保护
B20:GEN voltage frequency detection | B20:GEN电压频率检测
B21:Relay detection | B21:继电器检测
B22:Internal communication detection | B22:内部通信检测
B23:Fan detection | B23:风扇检测
B24:ammete & CT detection | B24:电表&CT检测
B25:Afci | B25:Afci
B26:RSDEN | B26:RSDEN
B27~B31 Reseved | B27~B31 预留

## Safty
并网机-低压版安规范围：51-108 |  |  | 并网机-高压版安规范围：151-184 |  |  | 并网机常规版+储能机-安规范围（0-50，251-322）
寄存器地址的取值 （10进制） | Safty | 安规 | 寄存器地址的取值 （10进制） | Safty | 安规 | 寄存器地址的取值 （10进制） | Safty | 安规
51 | ComL-50Hz | ComL-50Hz | 151 | ComH-50Hz | ComH-50Hz | 0 | Com-50Hz | Com-50Hz
52 | ComL-60Hz | ComL-60Hz | 152 | ComH-60Hz | ComH-60Hz | 1 | Com-60Hz | Com_60Hz
53 | Mexico | 墨西哥 | 153 | Taiwan, China | 中国台湾 | 2 | China | 中国
54 | Japan-50 | 日本-50 | 154 | Philippin | 菲律宾 | 3 | Japan-50 | 日本-50
55 | Japan-60 | 日本-60 | 155 | SA | 沙特阿拉伯 | 4 | Japan-60 | 日本-60
56 | USA | 美国 | 156 | Finland | 芬兰 | 5 | US_240S | US_240S
57 | Canada | 加拿大 | 157 | Holland | 荷兰 | 6 | US_240D | US_240D
58 | Taiwan, China | 台湾 | 158 | Norway | 挪威 | 7 | US_208S | US_208S
59 | HongKong,China | 香港 | 159 | Switzerland | 瑞士 | 8 | US_208D | US_208D
60 | Norway | 挪威 | 160 | Czech | 捷克 | 9 | Australia | 澳大利亚
61 | Bahrain | 巴林 | 161 | Canada | 加拿大 | 10 | UK_G99 | 英-G99
62 | Nicaragua | 尼加拉瓜 | 162 | USA | 美国 | 11 | UK_G98 | 英-G98
63 | Guatemala | 危地马拉 | 163 | Belize | 伯利兹（贝里斯） | 12 | DE | 德国
64 | SA | 沙特阿拉伯 | 164 | CostaRica | 哥斯达黎加 | 13 | DE_BDEW | DE_BDEW
65 | SouthKorea | 韩国 | 165 | Dominica | 多米尼加 | 14 | France | 法国
66 | Cambodia | 柬埔寨 | 166 | Honduras | 洪都拉斯 | 15 | Fra-IL50Hz | 法-IL50Hz
67 | Philippin | 菲律宾 | 167 | Jamaica | 牙买加 | 16 | Fra-IL60Hz | 法-IL60Hz
68 | Vietnam | 越南 | 168 | Mexico | 墨西哥 | 17 | Poland | 波兰
69 | Lebanon | 黎巴嫩 | 169 | Paraguay | 巴拉圭 | 18 | IT CEI 0-21 | IT CEI 0-21
70 | Ecuador | 厄瓜多尔 | 170 | Peru | 秘鲁 | 19 | ThailandME | 泰国ME
71 | Brazil | 巴西 | 171 | China | 中国 | 20 | ThailandPE | 泰国PE
72 | Barbados | 巴巴多斯（巴贝多） | 172 | Ecuador | 厄瓜多尔 | 21 | India | 印度
73 | Bahamas | 巴哈马 | 173 | Panama | 巴拿马 | 22 | SouthKorea | 韩国
74 | Jamaica | 牙买加 | 174 | Colombia | 哥伦比亚 | 23 | Philippin | 菲律宾
75 | Cuba | 古巴 | 175 | Reserve175 | 预留175 | 24 | DPRK | 朝鲜
76 | Dominica | 多米尼加 | 176 | Reserve176 | 预留176 | 25 | Malaysia | 马来西亚
77 | Bermuda | 百慕大 | 177 | Reserve177 | 预留177 | 26 | Cyprus | 塞浦路斯
78 | Honduras | 洪都拉斯 | 178 | Reserve178 | 预留178 | 27 | Holland | 荷兰
79 | Belize | 伯利兹（贝里斯） | 179 | Reserve179 | 预留179 | 28 | EN50549-1 | EN50549-1
80 | Venezuela | 委内瑞拉 | 180 | Reserve180 | 预留180 | 29 | Spain | 西班牙
81 | PuertoRico | 波多黎各 | 181 | Reserve181 | 预留181 | 30 | Greece | 希腊
82 | Bolivia | 玻利维亚 | 182 | Reserve182 | 预留182 | 31 | Hungary | 匈牙利
83 | Colombia | 哥伦比亚 | 183 | Reserve183 | 预留183 | 32 | Portugal | 葡萄牙
84 | CostaRica | 哥斯达黎加 | 184 | Reserve184 | 预留184 | 33 | Belgium | 比利时
85 | Haiti | 海地 |  |  |  | 34 | Denmark | 丹麦
86 | Guyana | 圭亚那（盖亚那） |  |  |  | 35 | Estonia | 爱沙尼亚
87 | ElSalvador | 萨尔瓦多 |  |  |  | 36 | Moldova | 摩尔多瓦
88 | Guam | 关岛 |  |  |  | 37 | Slovak | 斯洛伐克
89 | Suriname | 苏里南 |  |  |  | 38 | Sweden | 瑞典
90 | Spain | 西班牙 |  |  |  | 39 | Austria | 奥地利
91 | Monaco | 摩纳哥 |  |  |  | 40 | Bulgaria | 保加利亚
92 | Libya | 利比亚 |  |  |  | 41 | Croatia | 克罗地亚
93 | Mali | 马里（马利） |  |  |  | 42 | Ukraine | 乌克兰
94 | Senegal | 塞内加尔 |  |  |  | 43 | S.Africa | 南非
95 | Liberia | 赖比瑞亚 |  |  |  | 44 | Mauritius | 毛里求斯
96 | CONNERA | CONNERA |  |  |  | 45 | Israel | 以色列
97 | China | 中国 |  |  |  | 46 | Mexico | 墨西哥
98 | Belgium | 比利时 |  |  |  | 47 | Brazil | 巴西
99 | Reserve99 | 预留99 |  |  |  | 48 | SriLanka | 斯里兰卡
100 | Reserve100 | 预留100 |  |  |  | 49 | Chile | 智利 BT
101 | Reserve101 | 预留101 |  |  |  | 50 | CONNERA | CONNERA
102 | Reserve102 | 预留102 |  |  |  | 251 | Ireland | 爱尔兰
103 | Reserve103 | 预留103 |  |  |  | 252 | Lithuania | 立陶苑
104 | Reserve104 | 预留104 |  |  |  | 253 | Slovenia | 斯洛文尼亚
105 | Reserve105 | 预留105 |  |  |  | 254 | Latvia | 拉脱维亚
106 | Reserve106 | 预留106 |  |  |  | 255 | IEC 61727 | IEC 61727
107 | Reserve107 | 预留107 |  |  |  | 256 | Colombia | 哥伦比亚
108 | Reserve108 | 预留108 |  |  |  | 257 | Romania | 罗马尼亚
[6 empty] | 258 | Norway | 挪威
[6 empty] | 259 | Bolivia | 玻利维亚
[6 empty] | 260 | Dominica_120 | 多米尼加_120
[6 empty] | 261 | Dominica_240 | 多米尼加_240
[6 empty] | 262 | Vietnam | 越南
[6 empty] | 263 | Czech | 捷克
[6 empty] | 264 | Australia A | 澳大利亚A
[6 empty] | 265 | Pakistan | 巴基斯坦
[6 empty] | 266 | Nigeria | 尼日利亚
[6 empty] | 267 | Australia B | 澳大利亚B
[6 empty] | 268 | Australia C | 澳大利亚C
[6 empty] | 269 | New Zealand | 新西兰
[6 empty] | 270 | CostaRica | 哥斯达黎加
[6 empty] | 271 | Iran | 伊朗
[6 empty] | 272 | Azerbaijan | 阿塞拜疆
[6 empty] | 273 | MT-R | 智利 MT-R
[6 empty] | 274 | MT-U | 智利 MT-U
[6 empty] | 275 | Switzerland | 瑞士
[6 empty] | 276 | Pakistan-W | 巴基斯坦-W
[6 empty] | 277 | Denmark 2 | 丹麦2
[6 empty] | 278 | SriLanka B | 斯里兰卡B
[6 empty] | 279 | Serbia | 塞尔维亚
[6 empty] | 280 | Reserve280 | 预留280
[6 empty] | 281 | Reserve281 | 预留281
[6 empty] | 282 | Reserve282 | 预留282
[6 empty] | 283 | Reserve283 | 预留283
[6 empty] | 284 | Reserve284 | 预留284
[6 empty] | 285 | Reserve285 | 预留285
[6 empty] | 286 | Reserve286 | 预留286
[6 empty] | 287 | Reserve287 | 预留287
[6 empty] | 288 | Reserve288 | 预留288
[6 empty] | 289 | Reserve289 | 预留289
[6 empty] | 290 | Reserve290 | 预留290
[6 empty] | 291 | Reserve291 | 预留291
[6 empty] | 292 | Reserve292 | 预留292
[6 empty] | 293 | Reserve293 | 预留293
[6 empty] | 294 | Reserve294 | 预留294
[6 empty] | 295 | Reserve295 | 预留295
[6 empty] | 296 | Reserve296 | 预留296
[6 empty] | 297 | Reserve297 | 预留297
[6 empty] | 298 | Reserve298 | 预留298
[6 empty] | 299 | Reserve299 | 预留299
[6 empty] | 300 | Reserve300 | 预留300
[6 empty] | 301 | Reserve301 | 预留301
[6 empty] | 302 | Reserve302 | 预留302
[6 empty] | 303 | Reserve303 | 预留303
[6 empty] | 304 | Reserve304 | 预留304
[6 empty] | 305 | Reserve305 | 预留305
[6 empty] | 306 | Reserve306 | 预留306
[6 empty] | 307 | Reserve307 | 预留307
[6 empty] | 308 | Reserve308 | 预留308
[6 empty] | 309 | Reserve309 | 预留309
[6 empty] | 310 | Reserve310 | 预留310
[6 empty] | 311 | Reserve311 | 预留311
[6 empty] | 312 | Reserve312 | 预留312
[6 empty] | 313 | Reserve313 | 预留313
[6 empty] | 314 | Reserve314 | 预留314
[6 empty] | 315 | Reserve315 | 预留315
[6 empty] | 316 | Reserve316 | 预留316
[6 empty] | 317 | Reserve317 | 预留317
[6 empty] | 318 | Reserve318 | 预留318
[6 empty] | 319 | Reserve319 | 预留319
[6 empty] | 320 | Reserve320 | 预留320
[6 empty] | 321 | Reserve321 | 预留321
[6 empty] | 322 | Reserve322 | 预留322

## BatBrand
寄存器地址的取值 | 枚举值-中文 | 枚举值-英文
（10进制）
0 | 艾伏 | Afore
1 | 派能 | PYLON
2 | 能安 | IVY
3 | 佳贝思 | JBS
4 | 淘科 | Taoke
5 | 海四达 | HSD
6 | 台塑 | Taisu
7 | Rita | Rita
8 | Soluna | Soluna
9 | 华宇 | HYS
10 | 万克 | Wanke
11 | 欣旺达 | SunWoda
12 | Sunplus | Sunplus
13 | 大秦 | Dyness
14 | 昱泽 | UZ
15 | 德朗能 | Pytes
16 | 远景 | Vision
17 | 澳博 | Aoboet
18 | Taico | Taico
19 | 中航锂电 | CALB
20 | 欧力特 | Oliter
21 | Apollo | Apollo
22 | SolarWatt | SolarWatt
23 | Flash | Flash
24 | Tectronic | Tectronic
25 | 远东 | FEB
26 | 长风 | CFE
27 | 安泰 | ATVT
28 | Homenergon | Homenergon
29 | 新能安 | Ampace
30 | Voltsmile | Voltsmile
31 | 利沃得 | Livoltek
32 | 微慕 | Vestwood
33 | Johnray | Johnray
34 | 华兴 | HuaXing
35 | 宁波欧凯 | Austa
36 | ZRGP | ZRGP
37 | Dowell | Dowell
38 | 戎科 | RK
39 | 汉伏 | Hanersun
40 | 力高 | AlpSolarr
41 | 东磁 | DMEGC
42 | 中维能 | Genixgreen
43 | NAHUI | NAHUI
44 | 山倍 | San Rase
45 | FZSoNick | FZSoNick
46 | 力恒 | KNYEE
47 | 海雷 | Hailei
48 | 蜂巢 | Svolt
49 | Afore_H | Afore_H
50 | OthPL | OthPL
51 | 科维特 | Kowint
52 | 布诺 | BlueSun
53 | 锂智慧 | LithValley
54 | 日出东方 | Solareast
55 | 明朗 | STELTEC
56 | 精工 | Goldenmate
57 | 华峰 | Huafeng
58 | 比亚迪 | BYD
59 | Raystech | Raystech
60 | 大烨 | YelonESS
61 | 未蓝 | Vilion
62 | SUNKET | SUNKET
63 | CURENTA | CURENTA
64 | Sunerg | Sunerg
65 | Enershare | Enershare
66 | Voltronic | Voltronic
67 | Dawnice | Dawnice
68 | Altilia | Altilia
69 | Afore485 | Afore485
70 | Pylon485 | Pylon485
71 | 鸿合 | Cesc
72 | Seplos | Seplos
73 | Narada | Narada
74 | SES Power | SES Power
75 | ABSEN | ABSEN
76 | Energetic | Energetic
77 | Poweroad | Poweroad
78 | Greensun | Greensun
79 | PCENERSYS | PCENERSYS
80 | Meri 1 | Meri 1
81 | Meri 2b | Meri 2b
82 | LuHua | LuHua
83 | SunWay | SunWay
84 | 明匠 | Neutral
85 | Huijue | Huijue
86 | 互宇 | Huyu
87 | Meri 2a | Meri 2a
88 | Reserve88 | Reserve88
89 | Reserve89 | Reserve89
90 | Reserve90 | Reserve90
91 | Reserve91 | Reserve91
92 | Reserve92 | Reserve92
93 | Reserve93 | Reserve93
94 | Reserve94 | Reserve94
95 | Reserve95 | Reserve95
96 | Reserve96 | Reserve96
97 | Reserve97 | Reserve97
98 | Reserve98 | Reserve98
99 | Reserve99 | Reserve99
100 | Reserve100 | Reserve100
101 | Reserve101 | Reserve101
102 | Reserve102 | Reserve102
103 | Reserve103 | Reserve103
104 | Reserve104 | Reserve104
105 | Reserve105 | Reserve105
106 | Reserve106 | Reserve106
107 | Reserve107 | Reserve107
108 | Reserve108 | Reserve108
109 | Reserve109 | Reserve109
110 | Reserve110 | Reserve110
111 | Reserve111 | Reserve111
112 | Reserve112 | Reserve112
113 | Reserve113 | Reserve113
114 | Reserve114 | Reserve114
115 | Reserve115 | Reserve115
116 | Reserve116 | Reserve116
117 | Reserve117 | Reserve117
118 | Reserve118 | Reserve118

## 故障列表malfunction list
故障类型 Type | 序号 | bit位 | 故障码 code | 故障名 | 英文故障名
PV故障 PV Malfunction
| 1 | 0 | A01 | PV实际接入方式与设置不符 | PvConnectFault
| 2 | 1 | A02 | PV绝缘阻抗低 | IsoFault
| 3 | 2 | A03 | PV侧电流拉弧 | PvAfciFault
| 4 | 3 | A04 | PVs1过压 | Pv1OverVoltageFault
| 5 | 4 | A05 | PVs2过压 | Pv2OverVoltageFault
| 6 | 5 | A06 | PVs3过压 | Pv3OverVoltageFault
| 7 | 6 | A07 | PVs4过压 | Pv4OverVoltageFault
| 8 | 7 | A08 | PVs5过压 | Pv5OverVoltageFault
| 9 | 8 | A09 | PVs6过压 | Pv6OverVoltageFault
| 10 | 9 | A10 | PVs7过压 | Pv7OverVoltageFault
| 11 | 10 | A11 | PVs8过压 | Pv8OverVoltageFault
| 12 | 11 | A12 | PVs9过压 | Pv9OverVoltageFault
| 13 | 12 | A13 | PVs10过压 | Pv10OverVoltageFault
| 14 | 13 | A14 | PVs11过压 | Pv11OverVoltageFault
| 15 | 14 | A15 | PVs12过压 | Pv12OverVoltageFault
| 16 | 15 | A16 | PVs1反接 | PV1ReverseFault
| 17 | 16 | A17 | PVs2反接 | PV2ReverseFault
| 18 | 17 | A18 | PVs3反接 | PV3ReverseFault
| 19 | 18 | A19 | PVs4反接 | PV4ReverseFault
| 20 | 19 | A20 | PVs5反接 | PV5ReverseFault
| 21 | 20 | A21 | PVs6反接 | PV6ReverseFault
| 22 | 21 | A22 | PVs7反接 | PV7ReverseFault
| 23 | 22 | A23 | PVs8反接 | PV8ReverseFault
| 24 | 23 | A24 | PVs9反接 | PV9ReverseFault
| 25 | 24 | A25 | PVs10反接 | PV10ReverseFault
| 26 | 25 | A26 | PVs11反接 | PV11ReverseFault
| 27 | 26 | A27 | PVs12反接 | PV12ReverseFault
| 28 | 27 | A28 | 预留
| 29 | 28 | A29 | 预留
| 30 | 29 | A30 | 预留
| 31 | 30 | A31 | 预留
| 32 | 31 | A32 | 预留
| 33 | 0 | A33 | PV1异常 | Pv1AberrantFault
| 34 | 1 | A34 | PV2异常 | Pv2AberrantFault
| 35 | 2 | A35 | PV3异常 | Pv3AberrantFault
| 36 | 3 | A36 | PV4异常 | Pv4AberrantFault
| 37 | 4 | A37 | PV5异常 | Pv5AberrantFault
| 38 | 5 | A38 | PV6异常 | Pv6AberrantFault
| 39 | 6 | A39 | PV7异常 | Pv7AberrantFault
| 40 | 7 | A40 | PV8异常 | Pv8AberrantFault
| 41 | 8 | A41 | PV9异常 | Pv9AberrantFault
| 42 | 9 | A42 | PV10异常 | Pv10AberrantFault
| 43 | 10 | A43 | PV11异常 | Pv11AberrantFault
| 44 | 11 | A44 | PV12异常 | Pv12AberrantFault
| 45 | 12 | A45 | PV13异常 | Pv13AberrantFault
| 46 | 13 | A46 | PV14异常 | Pv14AberrantFault
| 47 | 14 | A47 | PV15异常 | Pv15AberrantFault
| 48 | 15 | A48 | PV16异常 | Pv16AberrantFault
| 49 | 16 | A49 | PV17异常 | Pv17AberrantFault
| 50 | 17 | A50 | PV18异常 | Pv18AberrantFault
| 51 | 18 | A51 | PV19异常 | Pv19AberrantFault
| 52 | 19 | A52 | PV20异常 | Pv20AberrantFault
| 53 | 20 | A53 | PV21异常 | Pv21AberrantFault
| 54 | 21 | A54 | PV22异常 | Pv22AberrantFault
| 55 | 22 | A55 | PV23异常 | Pv23AberrantFault
| 56 | 23 | A56 | PV24异常 | Pv24AberrantFault
电池故障 Battery Malfunction
| 1 | 0 | B01 | PCS电池过压 | PcsBatVolOverFault
| 2 | 1 | B02 | PCS电池欠压 | PcsBatVolUnderFault
| 3 | 2 | B03 | 电池瞬时过压 | PcsBatVolInsOverFaul
| 4 | 3 | B04 | 电池反接 | PcsBatReverseFault
| 5 | 4 | B05 | 电池接线不良 | PcsBatConnectFault
| 6 | 5 | B06 | 电池通信异常 | PcsBatCommunicationF
| 7 | 6 | B07 | 电池温度传感器开路 | PcsBatTempSensorOpen
| 8 | 7 | B08 | 电池温度传感器短路 | PcsBatTempSensorShor
| 9 | 8 | B09 | 电池系统故障 | BmsBatSystemFault
| 10 | 9 | B10 | BMS电池过压 | BmsBatVolOverFault
| 11 | 10 | B11 | BMS电池欠压 | BmsBatVolUnderFault
| 12 | 11 | B12 | 电池单体过压 | BmsCellVolOverFault
| 13 | 12 | B13 | 电池单体欠压 | BmsCellVolUnderFault
| 14 | 13 | B14 | 电池单体电压不平衡 | BmsCellVolUnbanceFau
| 15 | 14 | B15 | 充电电流过大 | BatChgCurOverFault
| 16 | 15 | B16 | 放电电流过大 | BatDChgCurOverFault
| 17 | 16 | B17 | 电池过温 | BatTemperatureOverFa
| 18 | 17 | B18 | 电池低温 | BatTemperatureUnderF
| 19 | 18 | B19 | 电池单体过温 | CelTemperatureOverFa
| 20 | 19 | B20 | 电池单体低温 | CelTemperatureUnderF
| 21 | 20 | B21 | 电池绝缘故障 | BatIsoFault
| 22 | 21 | B22 | SOC过低 | BatSocLowFault
| 23 | 22 | B23 | 电池内部通讯故障 | BmsInterComFault
| 24 | 23 | B24 | 电池继电器故障 | BatRelayFault
| 25 | 24 | B25 | 电池预充失败 | BatPreChaFault
| 26 | 25 | B26 | 充电MOS损坏 | BmsBatChgMosFault
| 27 | 26 | B27 | 放电MOS损坏 | BmsBatDChgMosFault
| 28 | 27 | B28 | BMS低压供电过高 | BMSVolOVFault
| 29 | 28 | B29 | BMS低压供电过低 | BMSVolLFault
| 30 | 29 | B30 | 电池主高压互锁开路 | VolLockOpenFault
| 31 | 30 | B31 | 电池主高压互锁短路 | VolLockShortFault
| 32 | 31 | B32 | 充电参考电压过高 | ChgRefOVFault
电网故障 Grid Malfunction
| 1 | 0 | C01 | 电网丢失(孤岛) | GridLossFault
| 2 | 1 | C02 | 电网电压不平衡 | GridVoltUnbalanFault
| 3 | 2 | C03 | 电网暂态过压 | GridInstVoltHighFaul
| 4 | 3 | C04 | 10分钟过压 | Grid10MinOverFault
| 5 | 4 | C05 | 电网过压 | GridOverVoltFault
| 6 | 5 | C06 | 电网欠压 | GridUnderVoltFault
| 7 | 6 | C07 | 电网线电压过压 | GridOverLineVoltFaul
| 8 | 7 | C08 | 电网线电压欠压 | GridUnderLineVoltFau
| 9 | 8 | C09 | 电网过频 | GridOverFreqFault
| 10 | 9 | C10 | 电网欠频 | GridUnderFreqFault
离网故障 Offline Malfunction
| 1 | 0 | D01 | 离网过载 | UpsOVerPowerFault
| 2 | 1 | D02 | 电网冲突 | GridConflictFault
| 3 | 2 | D03 | Gen过压 | DieselOverVoltFault
| 4 | 3 | D04 | Gen欠压 | DieselUnderVoltFault
| 5 | 4 | D05 | Gen过频 | DieselOverFreqFault
| 6 | 5 | D06 | Gen欠频 | DieselUnderFreqFault
直流侧故障1 DC-side fault 1
| 1 | 0 | E01 | PVs1硬件过流 | Pv1HwOverCurrFault
| 2 | 1 | E02 | PVs2硬件过流 | Pv2HwOverCurrFault
| 3 | 2 | E03 | PVs3硬件过流 | Pv3HwOverCurrFault
| 4 | 3 | E04 | PVs4硬件过流 | Pv4HwOverCurrFault
| 5 | 4 | E05 | PVs5硬件过流 | Pv5HwOverCurrFault
| 6 | 5 | E06 | PVs6硬件过流 | Pv6HwOverCurrFault
| 7 | 6 | E07 | PVs7硬件过流 | Pv7HwOverCurrFault
| 8 | 7 | E08 | PVs8硬件过流 | Pv8HwOverCurrFault
| 9 | 8 | E09 | PVs9硬件过流 | Pv9HwOverCurrFault
| 10 | 9 | E10 | PVs10硬件过流 | Pv10HwOverCurrFault
| 11 | 10 | E11 | PVs11硬件过流 | Pv11HwOverCurrFault
| 12 | 11 | E12 | PVs12硬件过流 | Pv12HwOverCurrFault
| 13 | 12 | E13 | PVs1软件过流 | Pv1SwOverCurrFault
| 14 | 13 | E14 | PVs2软件过流 | Pv2SwOverCurrFault
| 15 | 14 | E15 | PVs3软件过流 | Pv3SwOverCurrFault
| 16 | 15 | E16 | PVs4软件过流 | Pv4SwOverCurrFault
| 17 | 16 | E17 | PVs5软件过流 | Pv5SwOverCurrFault
| 18 | 17 | E18 | PVs6软件过流 | Pv6SwOverCurrFault
| 19 | 18 | E19 | PVs7软件过流 | Pv7SwOverCurrFault
| 20 | 19 | E20 | PVs8软件过流 | Pv8SwOverCurrFault
| 21 | 20 | E21 | PVs9软件过流 | Pv9SwOverCurrFault
| 22 | 21 | E22 | PVs10软件过流 | Pv10SwOverCurrFault
| 23 | 22 | E23 | PVs11软件过流 | Pv11SwOverCurrFault
| 24 | 23 | E24 | PVs12软件过流 | Pv12SwOverCurrFault
| 25 | 24 | E25 | 预留
| 26 | 25 | E26 | 预留
| 27 | 26 | E27 | 预留
| 28 | 27 | E28 | 预留
| 29 | 28 | E29 | 预留
| 30 | 29 | E30 | 预留
| 31 | 30 | E31 | 预留
| 32 | 31 | E32 | 预留
直流侧故障2 DC-side fault 2 | 33 | 0 | E33 | PV boost1自检（升压）故障 | Boost1SelfCheckFault
| 34 | 1 | E34 | PV boost2自检（升压）故障 | Boost2SelfCheckFault
| 35 | 2 | E35 | PV boost3自检（升压）故障 | Boost3SelfCheckFault
| 36 | 3 | E36 | PV boost4自检（升压）故障 | Boost4SelfCheckFault
| 37 | 4 | E37 | PV boost5自检（升压）故障 | Boost5SelfCheckFault
| 38 | 5 | E38 | PV boost6自检（升压）故障 | Boost6SelfCheckFault
| 39 | 6 | E39 | PV boost7自检（升压）故障 | Boost7SelfCheckFault
| 40 | 7 | E40 | PV boost8自检（升压）故障 | Boost8SelfCheckFault
| 41 | 8 | E41 | PV boost9自检（升压）故障 | Boost9SelfCheckFault
| 42 | 9 | E42 | PV boost10自检（升压）故障 | Boost10SelfCheckFault
| 43 | 10 | E43 | PV boost11自检（升压）故障 | Boost11SelfCheckFault
| 44 | 11 | E44 | PV boost12自检（升压）故障 | Boost12SelfCheckFault
| 45 | 12 | E45 | BUS硬件过压 | BusAllVoltHwOveFault
| 46 | 13 | E46 | 半BUS硬件过压 | BusHalfVoltHwOveFault
| 47 | 14 | E47 | BUS软件过压 | BusAllVoltSwOveFault
| 48 | 15 | E48 | 半BUS软件过压 | BusHalfVoltSwOveFault
| 49 | 16 | E49 | BUS欠压 | BusAllVoltSwUnderFault
| 50 | 17 | E50 | BUS中点电压不平衡 | BusUnbalaFault
| 51 | 18 | E51 | BUS平衡桥硬件过流 | BusBalBridgeHwOverCurFault
| 52 | 19 | E52 | BUS平衡桥软件过流 | BusBalBridgeSwOverCurFault
| 53 | 20 | E53 | BUS平衡桥自检故障 | BusBalBridgeSelfCheckFault
| 54 | 21 | E54 | BDC硬件过流 | BuckBoostHwOverCurrFault
| 55 | 22 | E55 | BDC软件过流 | BuckBoostSwOverCurrFault
| 56 | 23 | E56 | BDC自检（升降压）故障 | BuckBoostSelfCheckFault
| 57 | 24 | E57 | BDC过压 | BuckBoostSwOverVoltFault
| 58 | 25 | E58 | BDC变压器过流 | HwTransformerFault
| 59 | 26 | E59 | BDC fuse烧断 | BdcFuseFault
| 60 | 27 | E60 | BDC relay故障 | BdcRelayFault
交流侧故障 AC-side fault
| 1 | 0 | F01 | 整体硬件保护 | HardwareFault
| 2 | 1 | F02 | 逆变硬件过流 | InvHwCurrHighFault
| 3 | 2 | F03 | 逆变R相过流 | RInvInstCurrHighFault
| 4 | 3 | F04 | 逆变S相过流 | SInvInstCurrHighFault
| 5 | 4 | F05 | 逆变T相过流 | TInvInstCurrHighFault
| 6 | 5 | F06 | 并网三相电流不平衡 | GridCurrUnbanceFault
| 7 | 6 | F07 | 并网电流直流分量过高 | DcInjCurrFault
| 8 | 7 | F08 | 漏电流过流 | LeakCurrFault
| 9 | 8 | F09 | 锁相环异常 | PllFault
| 10 | 9 | F10 | 继电器组1(并网)故障 | GridRelayFault
| 11 | 10 | F11 | 继电器组2(离网)故障 | UpsRelayFault
| 12 | 11 | F12 | 继电器组3(Gen)故障 | GenRelayFault
| 13 | 12 | F13 | 继电器组4故障 | Relay4Fault
| 14 | 13 | F14 | 离网R相过流 | RUPSInstCurrHighFault
| 15 | 14 | F15 | 离网S相过流 | SUPSInstCurrHighFault
| 16 | 15 | F16 | 离网T相过流 | TUPSInstCurrHighFault
| 17 | 16 | F17 | Gen R相过流 | RDieselInstCurrHighFault
| 18 | 17 | F18 | Gen S相过流 | SDieselInstCurrHighFault
| 19 | 18 | F19 | Gen T相过流 | TDieselInstCurrHighFault
| 20 | 19 | F20 | Gen功率反灌 | TDieselPowerBackFault
| 21 | 20 | F21 | 离网过压 | UPSInvHighVoltFault
| 22 | 21 | F22 | 离网欠压 | UPSInvLowVoltFault
| 23 | 22 | F23 | 离网过频 | UPSInvHighFreqFault
| 24 | 23 | F24 | 离网欠频 | UPSInvLowFreqFault
| 25 | 24 | F25 | 离网电压直流分量过高 | DcInjVoltFault
| 26 | 25 | F26 | 短路故障 | ShortFault
| 27 | 26 | F27 | 逆变器开关管异常错误 | InvTubeFault
系统故障1 System Malfunction 1 | 1 | 0 | G01 | PVs1电流采样异常 | PV1CurAdChanFault
| 2 | 1 | G02 | PVs2电流采样异常 | PV2CurAdChanFault
| 3 | 2 | G03 | PVs3电流采样异常 | PV3CurAdChanFault
| 4 | 3 | G04 | PVs4电流采样异常 | PV4CurAdChanFault
| 5 | 4 | G05 | PVs5电流采样异常 | PV5CurAdChanFault
| 6 | 5 | G06 | PVs6电流采样异常 | PV6CurAdChanFault
| 7 | 6 | G07 | PVs7电流采样异常 | PV7CurAdChanFault
| 8 | 7 | G08 | PVs8电流采样异常 | PV8CurAdChanFault
| 9 | 8 | G09 | PVs9电流采样异常 | PV9CurAdChanFault
| 10 | 9 | G10 | PVs10电流采样异常 | PV10CurAdChanFault
| 11 | 10 | G11 | PVs11电流采样异常 | PV11CurAdChanFault
| 12 | 11 | G12 | PVs12电流采样异常 | PV12CurAdChanFault
| 13 | 12 | G13 | BDC电流采样异常 | BDCCurrAdChanFault
| 14 | 13 | G14 | BDC变压器电流采样异常 | BDCTransCurAdChanFault
| 15 | 14 | G15 | BUS平衡桥电流采样异常 | BusBalBridgeCurAdChanFault
| 16 | 15 | G16 | 逆变R相电流采样异常 | RInvCurAdChanFault
| 17 | 16 | G17 | 逆变S相电流采样异常 | SInvCurAdChanFault
| 18 | 17 | G18 | 逆变T相电流采样异常 | TInvCurAdChanFault
| 19 | 18 | G19 | 逆变R相电流直流分量采样异常 | RInvDciAdChanFault
| 20 | 19 | G20 | 逆变S相电流直流分量采样异常 | SInvDciAdChanFault
| 21 | 20 | G21 | 逆变T相电流直流分量采样异常 | TInvDciAdChanFault
| 22 | 21 | G22 | 漏电流采样异常 | LeakSampCurrChanFault
| 23 | 22 | G23 | 采样参考电压(1.65V)采样异常 | VolRefAdChanFault
| 24 | 23 | G24 | 离网R相电流采样异常 | RUpsCurAdChanFault
| 25 | 24 | G25 | 离网S相电流采样异常 | SUpsCurAdChanFault
| 26 | 25 | G26 | 离网T相电流采样异常 | TUpsCurAdChanFault
| 27 | 26 | G27 | Gen R相电流采样异常 | RGenCurAdChanFault
| 28 | 27 | G28 | Gen S相电流采样异常 | SGenCurAdChanFault
| 29 | 28 | G29 | Gen T相电流采样异常 | TGenCurAdChanFault
| 30 | 29 | G30 | 逆变R相电压直流分量采样异常 | RUpsDciAdChanFault
| 31 | 30 | G31 | 逆变S相电压直流分量采样异常 | SUpsDciAdChanFault
| 32 | 31 | G32 | 逆变T相电压直流分量采样异常 | TUpsDciAdChanFault
系统故障2 System Malfunction 2 | 33 | 0 | G33 | 预留
| 34 | 1 | G34 | 预留
| 35 | 2 | G35 | 预留
| 36 | 3 | G36 | 预留
| 37 | 4 | G37 | 温度采样全部故障 | TemperatureAdChanFault
| 38 | 5 | G38 | PV/Bat电压采样与BUS不一致 | PVBatBusInconsistentFault
| 39 | 6 | G39 | 主辅CPU采样不一致 | MasterSlaveInconsistentFault
| 40 | 7 | G40 | 各端口计算功率不一致 | InconsistentPortVolFault
| 41 | 8 | G41 | 温度1(环境)过温 | EnvironmentTemOverFault
| 42 | 9 | G42 | 温度1(环境)低温 | EnvironmentTemLowFault
| 43 | 10 | G43 | 温度2(散热器)过温 | CoolingHighTempFault
| 44 | 11 | G44 | 温度2(散热器)低温 | CoolingLowTempFault
| 45 | 12 | G45 | 温度3过温 | HighTemp3Fault
| 46 | 13 | G46 | 温度3低温 | LowTemp3Fault
| 47 | 14 | G47 | DSP过温 | DspHighTempFault
| 48 | 15 | G48 | 机型与软件不匹配 | SoftHardInconsFault
| 49 | 16 | G49 | 电弧自检故障 | AfciSelfChkFault
| 50 | 17 | G50 | 漏电流自检故障 | LeakSelfChkFault
| 51 | 18 | G51 | 微逆功率过大 | MicroInvOverPwr
永久故障 Permanent Malfunction | 1 | 0 | H01 | pv过流 | PVCurrOverErr
| 2 | 1 | H02 | BDC过流 | BdcCurrOverErr
| 3 | 2 | H03 | 逆变过流 | InvCurrOverErr
| 4 | 3 | H04 | 离网过流 | UpsCurrOverErr
| 5 | 4 | H05 | Gen 过流 | GenCurrOverErr
| 6 | 5 | H06 | 并网电流直流分量过高 | DcInjCurrErr
| 7 | 6 | H07 | 离网电压直流分量过高 | DcInjVoltErr
| 8 | 7 | H08 | BUS过压 | BusAllVoltSwOveErr
| 9 | 8 | H09 | 继电器故障 | RelayErr
| 10 | 9 | H10 | PV boost自检故障 | PvBoostSelfChckErr
| 11 | 10 | H11 | BDC自检故障 | BDCSelfChkPermErr
| 12 | 11 | H12 | 逆变自检故障 | InvOpenTestErr
内部告警 Internal Alarm
| 1 | 0 | I01 | 风扇1(内部)故障 | InterFanWarning
| 2 | 1 | I02 | 风扇2(外部)故障 | ExternFanWarning
| 3 | 2 | I03 | 风扇3故障 | Fan3Warning
| 4 | 3 | I04 | 温度采样1(环境)异常 | EnvironmentTemAdChanWarning
| 5 | 4 | I05 | 温度采样2(散热器)异常 | CoolingTemAdChanWarning
| 6 | 5 | I06 | 温度采样3异常 | Temp3AdChanWarning
| 7 | 6 | I07 | ExtFlash通信异常 | FlashReadWarning
| 8 | 7 | I08 | Eeprom通信异常 | EepromComWarning
| 9 | 8 | I09 | 主辅CPU通信异常 | SlaveComWarning
| 10 | 9 | I10 | 与HMI通信异常 | HmiComWarning
| 11 | 10 | I11 | 频率检测信号异常 | FreqCalcConflictWarning
| 12 | 11 | I12 | 未设置机型 | UnsetModel
| 13 | 12 | I13 | 拉弧通讯故障 | ArcComWarning
| 14 | 13 | I14 | DSP升级失败 | DspUpdate Fail
| 15 | 14 | I15 | 老化功率异常 | OldTestPwrWarning
| 16 | 15 | I16 | 相序异常 | PhsAbnormal
| 17 | 16 | I17 | 风扇2告警 | Fan2Warning
| 18 | 17 | I18 | 芯片校验异常 | ChipWarning
外部告警 External Alarm
| 1 | 0 | J01 | 电表通信异常 | MeterComWarning
| 2 | 1 | J02 | 电表&CT安装错误 | MeterInstalWarning
| 3 | 2 | J03 | 电池SOH告警 | SohWarning
| 4 | 3 | J04 | 地线接触不良 | GndAbnormalWarning
| 5 | 4 | J05 | 并联通信异常 | ParallelComWarning
| 6 | 5 | J06 | PV过压告警 | PVOverVoltWaring
| 7 | 6 | J07 | 辅电表通信异常 | Meter2ComWarning
| 8 | 7 | J08 | 并机通讯故障 | ParaComErr
| 9 | 8 | J09 | 并机通讯告警 | ParaComWarning
| 10 | 9 | J10 | 电表数据异常 | MeterDataAbnormal
| 11 | 10 | J11 | CT方向错误 | CTDirectionErr
| 12 | 11 | J12 | 电池激活失败 | Bat Activate Fail
| 13 | 12 | J13 | 电池SOC低告警 | BatSocLowWarning
| 14 | 13 | J14 | 逆电流告警 | RPWarning
| 15 | 14 | J15 | 零相过压告警 | OVGWarning
| 16 | 15 | J16 | 电池软件不匹配 | BatSoftwareMismatch
| 17 | 16 | J17 | 从机1通讯故障 | SlavelComWarning
| 18 | 17 | J18 | 从机2通讯故障 | Slave2ComWarning
| 19 | 18 | J19 | 从机3通讯故障 | Slave3ComWarning
| 20 | 19 | J20 | 从机4通讯故障 | Slave4ComWarning
| 21 | 20 | J21 | 从机5通讯故障 | Slave5ComWarning
| 22 | 21 | J22 | 火警 | Fire Alarm

## 协议变更说明
序号 | 版本号 | 变更详情 | 变更日期 | 备注
1 | V1.0 | 发布 | 2021-11-06
2 | V1.1 | 初版 | 2023-08-06
3 | V1.2 | 按照客户要求新增并网机和储能机分类，“√”是使用的字段，“×”是不使用的字段 | 2023-10-12
4 | V1.3 | 并网机字段：当日PV发电量、当日PV1发电量、当日PV2发电量、当日PV3发电量、当日PV4发电量、当日PV5发电量、当日PV6发电量、总PV发电量，从“√”修改为“×” | 2023-11-22
5 | V1.4 | 电阻补偿数据类型S16修改为U16 | 2023-12-05
运行功能使能中“B22:RSSEn”删除
保护功能使能中“B26:RSSEn”修改为“B26:RSDEN”
电网取电限功率值 数据范围-200000~0修改为-2147483648~0
电网取电限功率百分比 数据范围-1000~0修改为-32768~0
馈网限功率值数据范围0~200000修改为0~2147483647
馈网限功率百分比0~1000修改为0~32767
锂电池厂家更新
地址2000的电池状态新增7：唤醒（Wake Up）
并网放电深度修改为并网放电最小SOC，GridDod修改为Ongrid_Minsoc
电表厂家新增Livoltek-3p 和 Chint-3p
初始连网时间范围1-600修改为1-2000
故障重连时间范围20-600修改为20-2000
增加安规（Safty） 258：挪威（Norway）
新增 10分钟过压保护时间（10minGridVoltMaxTime），地址 1076
新增 电池硬件版本（BatHwVersion），地址3542
新增 电池软件版本（BatSwVersion），地址3543
设置参数8（锂电池通信数据，滚动下发）修改为只读
适用机器类型范围：129-137（低压版安规）中137修改为138
6 | V1.5 | 新增锂电池厂家（BatBrand）： 51 科维特 Kowint 52 布诺 BlueSun 53 锂智慧 LithValley 54 日出东方 Solareast 55 明朗 STELTEC 56 精工 Goldenmate 57 华峰 Huafeng | 2024-03-12
新增安规（Safty）： 259 Bolivia 玻利维亚 260 Dominica_120 多米尼加_120 261 Dominica_240 多米尼加_240
新增协议字段： 当日到电网的电量 EtogridDay32 1041-1042 当日取电网的电量 EfromgridDay32 1043-1044 当日到负载的电量 EtoLoadDay32 1045-1046 说明：电量小于6553.5kwh时，使用以前字段（1002~1004），电量=6553.5kwh时，即说明范围超了，以前的寄存器存不下了，启用现在的电量寄存器字段；
地址2515：“变压器温度”修改为“散热器温度”、“Ttransf”修改为“Radiator Temperature”
电表厂家：ADL200修改为ACR10R-D16TE；ADL400修改为Eastron_3p
并机数量（InverterSum）更新到16，序号（InverterID）设置范围更新到15
重新定义外部EMS，地址：2568，2569-2570，2571地址删除
数据类型U32和S32都不支持单个写（0x06)
7 | V1.6 | 新增逆变器时间和采集器SN+IP,地址500-518 | 2024-03-25
8 | V1.7 | 运行功能使能和保护功能使能添加中文翻译 | 2024-04-23
9 | V1.7.2 | 新增意大利启动自检 527-528 bit15 新增意大利自检参数2529-2545 注意：安规必须是意大利 | 2024-04-24 | 原版本号V1.5
10 | V1.8 | 安规（Safty）和锂电池厂家（BatBrand）更新 | 2024-07-02
11 | V1.9 | 新增锂电池通讯数据，地址3530~3540 | 2024-07-30
12 | V2.0 | 安规（Safty）和锂电池厂家（BatBrand）更新 | 2024-08-23
机器类型（6）调整： 0-99 单相并网机 100-199 三相并网机 201-219 裂相储能 220-270 单相储能 300-499 大三相储能 500-599 小三相储能
设置参数3（保护参数）范围调整
13 | V2.1 | 地址2502-2503 充放电功率指令范围[-22000,20000]修改为[-200000,200000] | 2024-08-27
地址3006 SOC下限范围0-1000修改为0~990
地址3000 电池类型新增钠电池 Sodium
新增地址3037 钠电池厂家
地址212 电表厂家范围调整
地址213 CT系数范围0~100修改为-120~120,数据类型U16修改为S16
地址1552 无功功率设置%单位0.001修改为0.1%
14 | V2.2 | 新增地址2048 设置有功功率输出的默认变化率默认值（setGradW_Default） | 2024-09-14 | 南澳认证字段
新增地址2049-2050 设置电网侧输出限值_默认值（OpModExpLimW_Default）
15 | V2.3 | 新增地址1068-1075 | 2024-10-11 | 南澳认证字段
16 | V2.4 | 新增电池故障数据和电池透传数据 | 2024-12-12
17 | V2.5 | 新增地址574-581 | 2025-01-17
18 | V2.6 | EMS模式修改 | 2025-03-20
19 | V2.7 | 功能执行指令中新增B13:CT方向检测 | 2025-04-11
20 | V2.8 | 更新动态电价相关参数 | 2025-05-21
21 | V2.9 | 故障更新；更新安规273~276；更新锂电池厂家65~83 | 2025-07-14
22 | V3.0 | 新增安规-丹麦2（277）、斯里兰卡B（278）、塞尔维亚（279） | 2025-08-11
新增锂电池厂家 84 明匠 Neutral
23 | V3.1 | 新增安规 98 比利时 174 哥伦比亚 | 2025-05-18
新增锂电池厂家 85 Huijue 86 互宇 87 Meri 2a 81 Meri 2修改为Meri 2b
24 | V3.2 | 新增3545 电池SN(BatSN) | 2025-08-20
25 | V3.3 | 内部告警新增I18 芯片校验异常 ChipWarning | 2025-08-27
26 | V3.4 | 新增AC Couple 参数 电池版本对比 3560 | 2025-11-19