## ytnypeut
Comment | Description | Designator | Footprint | LibRef | Quantity | Model number | Manufacturer | Size | Minimum quantity | Unit price | Total price
0.1uF | 0.1uF | C18, C19, C20, C21 | CAP-0603 | CAP-NON-POLAR | 4 | 0603B104K500NT | FH | 0603 | 100 | 0.02 | 2
100nF |  | C22, C24, C25, C26, C27 | CAP-0603 | CAP-NON-POLAR | 5 | 0603B104K500NT | FH | 0603 | 100 | 0.02 | 2
330uF 25V |  | C23 | CAP_SMD_Size_E | CAP_POL_SMD | 1 | RVT1E331M0810 | ROQANG | SMD,D8xL10.2mm | 10 | 0.5 | 5
0.47uF |  | C28 | CAP-0805 | CAP-NON-POLAR | 1 | CL10B474KA8NNNC | SAMSUNG | 0603 | 100 | 0.06 | 6
SS14 |  | D6 | DO-214-AC | SS14 | 1 | SS14 | R+O | DO-214-AC | 10 | 0.2 | 2
DB9公头 |  | DB9 | DSUB-TH_DMR-9S | DMR-9P | 1 | D-DMR009PM-D002 | Ckmtw | 9P/弯插/公 | 10 | 2.5 | 25
61300611821 | WR-PHD Socket Header, THT, Vertical, pitch 2.54mm, 1 Row, 6P | J4, J5 | 61300611821 | 61300611821 | 2 | 2.54-1*6P母 | BOOMELE | 1*6P=2.54mm | 10 | 1 | 10
691305340003 | WR-TBL Series 3053 Horizontal PCB Header, THT, pitch 3.81mm, 3p | P1 | 691305540003 | 691305340003 | 1 | A508RC-3P0G36 | JXTCONN | 1*3P=5.08mm | 10 | 0.5 | 5
33R | 33R | R14, R15 | RES-0603 | RES-CONST | 2 | 0603WAF330JT5E | UNI-ROYAL | 0603 | 100 | 0.01 | 1
10K | 10K | R22, R23, R24, R25, R26, R30, R31, R34, R36 | RES-0603 | RES-CONST | 9 | 0603WAF1002T5E | UNI-ROYAL | 0603 | 100 | 0.01 | 1
100 | 100 | R27, R29 | RES-0603 | RES-CONST | 2 | 0603WAF1003T5E | UNI-ROYAL | 0603 | 100 | 0.01 | 1
Test_Point_PCB | Test_Point | TP6, TP7, TP8, TP9, TP10, TP11, TP12, TP14 | Test_Point | TP_PCB? | 8 | [5 empty] | 0
| Test_Point | TP13 | Test_Point | TP_PCB? | 1 | [5 empty] | 0
TMUX1574PWR |  | U5 | TSSOP-16-A | TMUX1574PWR | 1 | TMUX1574PWR | TI | TSSOP-16-A | 10 | 3 | 30
MAX3232 |  | U6 | SOIC-16-M | MAX3232 | 1 | MAX3232ESE+T | ADI | SOIC-16-M | 10 | 5.5 | 55
B1212S-3WR2 |  | U7 | B1212S-3WR2 | B1212S-3WR2 | 1 | B1212S-3WR2 | EVISUN | B1212S-3WR2 | 10 | 12 | 120
B0505S-1W |  | U8 | B0505S-1W | B0505S-1W | 1 | B0505S-1WR3 | EVISUN | B0505S-1W | 10 | 4 | 40
MAX485 |  | U9 | SOIC-8-MFG | MAX485 | 1 | MAX485ESA+T | ADI | SOIC-8-MFG | 10 | 5.5 | 55
ADUM1401BRWZ | Quad Channel Digital Isolator, 2.5 KV rms Insulation Rating, 10 Mbps Data Rate, 50 ns Delay, Industrial, 16-pin SOIC (RW-16), Tube | U10 | ADI-RW-16_M | CMP-0534-00565-1 | 1 | ADUM1401BRWZ-RL | ADI | ADI-RW-16_M | 10 | 20 | 200
P6SMB16CA |  | ZD1, ZD2, ZD3 | DO-214AA | P6SMB16CA | 3 | P6SMB16CA | R+O | DO-214AA | 10 | 0.3 | 3
PCB Design | [10 empty] | 400
BOT(PCB) |  | 80*30mm |  |  | 5 | [5 empty] | 100
SMT Stencil |  |  |  |  | 1 | [5 empty] | 120
SMT Welding |  |  |  |  | 5 | [5 empty] | 400
[10 empty] | RMB | 1583
[10 empty] | USD | 226.1429